## Tight_bound_water_best_subset_l
| x_values | ssr | r^2 | r^2adj | AIC | BIC
0 | Index(['MgO'], dtype='object') | 0.067073 | 0.80624 | 0.79879 | -83.3182 | -82.0223
1 | Index(['Al2O3'], dtype='object') | 0.040163 | 0.88398 | 0.87952 | -97.1647 | -95.8688
2 | Index(['SiO2'], dtype='object') | 0.11576 | 0.66559 | 0.65272 | -68.5823 | -67.2864
3 | Index(['P2O5'], dtype='object') | 0.1668 | 0.51815 | 0.49961 | -58.7201 | -57.4242
4 | Index(['Concentration(mM)'], dtype='object') | 0.061923 | 0.82112 | 0.81424 | -85.4753 | -84.1795
5 | Index(['L/S'], dtype='object') | 0.041629 | 0.87974 | 0.87512 | -96.1968 | -94.901
6 | Index(['MgO', 'Al2O3'], dtype='object') | 0.0049261 | 0.98577 | 0.98463 | -151.8213 | -149.2296
7 | Index(['MgO', 'SiO2'], dtype='object') | 0.049637 | 0.85661 | 0.84514 | -89.4465 | -86.8548
8 | Index(['MgO', 'P2O5'], dtype='object') | 0.059391 | 0.82844 | 0.81471 | -84.6025 | -82.0108
9 | Index(['MgO', 'Concentration(mM)'], dtype='object') | 0.028544 | 0.91754 | 0.91095 | -104.3853 | -101.7936
10 | Index(['MgO', 'L/S'], dtype='object') | 0.033464 | 0.90333 | 0.8956 | -100.092 | -97.5003
11 | Index(['Al2O3', 'SiO2'], dtype='object') | 0.029058 | 0.91606 | 0.90934 | -103.9031 | -101.3114
12 | Index(['Al2O3', 'P2O5'], dtype='object') | 0.036811 | 0.89366 | 0.88516 | -97.518 | -94.9263
13 | Index(['Al2O3', 'Concentration(mM)'], dtype='object') | 0.029306 | 0.91534 | 0.90857 | -103.6739 | -101.0823
14 | Index(['Al2O3', 'L/S'], dtype='object') | 0.018599 | 0.94627 | 0.94197 | -115.9501 | -113.3584
15 | Index(['SiO2', 'P2O5'], dtype='object') | 0.10073 | 0.70901 | 0.68573 | -70.3372 | -67.7455
16 | Index(['SiO2', 'Concentration(mM)'], dtype='object') | 0.057309 | 0.83445 | 0.82121 | -85.5661 | -82.9745
17 | Index(['SiO2', 'L/S'], dtype='object') | 0.040232 | 0.88378 | 0.87448 | -95.1184 | -92.5267
18 | Index(['P2O5', 'Concentration(mM)'], dtype='object') | 0.061289 | 0.82295 | 0.80879 | -83.7532 | -81.1616
19 | Index(['P2O5', 'L/S'], dtype='object') | 0.034588 | 0.90008 | 0.89209 | -99.1995 | -96.6078
20 | Index(['Concentration(mM)', 'L/S'], dtype='object') | 0.04032 | 0.88353 | 0.87421 | -95.0596 | -92.4679
21 | Index(['MgO', 'Al2O3', 'SiO2'], dtype='object') | 0.0043443 | 0.98745 | 0.98588 | -153.2147 | -149.3271
22 | Index(['MgO', 'Al2O3', 'P2O5'], dtype='object') | 0.0047936 | 0.98615 | 0.98442 | -150.5576 | -146.6701
23 | Index(['MgO', 'Al2O3', 'Concentration(mM)'], dtype='object') | 0.0042658 | 0.98768 | 0.98614 | -153.7074 | -149.8199
24 | Index(['MgO', 'Al2O3', 'L/S'], dtype='object') | 0.0047694 | 0.98622 | 0.9845 | -150.6941 | -146.8066
25 | Index(['MgO', 'SiO2', 'P2O5'], dtype='object') | 0.048177 | 0.86083 | 0.84343 | -88.2527 | -84.3652
26 | Index(['MgO', 'SiO2', 'Concentration(mM)'], dtype='object') | 0.028237 | 0.91843 | 0.90823 | -102.6773 | -98.7897
27 | Index(['MgO', 'SiO2', 'L/S'], dtype='object') | 0.033206 | 0.90408 | 0.89209 | -98.3004 | -94.4129
28 | Index(['MgO', 'P2O5', 'Concentration(mM)'], dtype='object') | 0.026238 | 0.9242 | 0.91473 | -104.6595 | -100.772
29 | Index(['MgO', 'P2O5', 'L/S'], dtype='object') | 0.029551 | 0.91463 | 0.90396 | -101.4487 | -97.5612
30 | Index(['MgO', 'Concentration(mM)', 'L/S'], dtype='object') | 0.027982 | 0.91917 | 0.90906 | -102.9222 | -99.0347
31 | Index(['Al2O3', 'SiO2', 'P2O5'], dtype='object') | 0.028723 | 0.91703 | 0.90666 | -102.2165 | -98.3289
32 | Index(['Al2O3', 'SiO2', 'Concentration(mM)'], dtype='object') | 0.026077 | 0.92467 | 0.91525 | -104.8254 | -100.9379
33 | Index(['Al2O3', 'SiO2', 'L/S'], dtype='object') | 0.018463 | 0.94667 | 0.94 | -114.149 | -110.2615
34 | Index(['Al2O3', 'P2O5', 'Concentration(mM)'], dtype='object') | 0.029233 | 0.91555 | 0.905 | -101.7412 | -97.8537
35 | Index(['Al2O3', 'P2O5', 'L/S'], dtype='object') | 0.014955 | 0.9568 | 0.9514 | -119.8379 | -115.9504
36 | Index(['Al2O3', 'Concentration(mM)', 'L/S'], dtype='object') | 0.018358 | 0.94697 | 0.94034 | -114.3019 | -110.4144
37 | Index(['SiO2', 'P2O5', 'Concentration(mM)'], dtype='object') | 0.056452 | 0.83693 | 0.81654 | -83.9728 | -80.0853
38 | Index(['SiO2', 'P2O5', 'L/S'], dtype='object') | 0.030685 | 0.91136 | 0.90028 | -100.4327 | -96.5452
39 | Index(['SiO2', 'Concentration(mM)', 'L/S'], dtype='object') | 0.039261 | 0.88659 | 0.87241 | -93.7783 | -89.8908
40 | Index(['P2O5', 'Concentration(mM)', 'L/S'], dtype='object') | 0.032446 | 0.90627 | 0.89456 | -98.9257 | -95.0382
41 | Index(['MgO', 'Al2O3', 'SiO2', 'P2O5'], dtype='object') | 0.0039921 | 0.98847 | 0.98646 | -153.4978 | -148.3145
42 | Index(['MgO', 'Al2O3', 'SiO2', 'Concentration(mM)'], dtype='object') | 0.0040705 | 0.98824 | 0.9862 | -152.9724 | -147.7891
43 | Index(['MgO', 'Al2O3', 'SiO2', 'L/S'], dtype='object') | 0.0042911 | 0.9876 | 0.98545 | -151.5478 | -146.3645
44 | Index(['MgO', 'Al2O3', 'P2O5', 'Concentration(mM)'], dtype='object') | 0.0033211 | 0.99041 | 0.98874 | -158.4661 | -153.2828
45 | Index(['MgO', 'Al2O3', 'P2O5', 'L/S'], dtype='object') | 0.0040489 | 0.9883 | 0.98627 | -153.1165 | -147.9331
46 | Index(['MgO', 'Al2O3', 'Concentration(mM)', 'L/S'], dtype='object') | 0.0041598 | 0.98798 | 0.98589 | -152.3869 | -147.2036
47 | Index(['MgO', 'SiO2', 'P2O5', 'Concentration(mM)'], dtype='object') | 0.025885 | 0.92522 | 0.91222 | -103.0252 | -97.8418
48 | Index(['MgO', 'SiO2', 'P2O5', 'L/S'], dtype='object') | 0.027867 | 0.9195 | 0.9055 | -101.033 | -95.8496
49 | Index(['MgO', 'SiO2', 'Concentration(mM)', 'L/S'], dtype='object') | 0.027973 | 0.91919 | 0.90514 | -100.9304 | -95.7471
50 | Index(['MgO', 'P2O5', 'Concentration(mM)', 'L/S'], dtype='object') | 0.023836 | 0.93114 | 0.91917 | -105.2517 | -100.0683
51 | Index(['Al2O3', 'SiO2', 'P2O5', 'Concentration(mM)'], dtype='object') | 0.025926 | 0.92511 | 0.91208 | -102.9823 | -97.799
52 | Index(['Al2O3', 'SiO2', 'P2O5', 'L/S'], dtype='object') | 0.013947 | 0.95971 | 0.9527 | -119.7219 | -114.5385
53 | Index(['Al2O3', 'SiO2', 'Concentration(mM)', 'L/S'], dtype='object') | 0.018185 | 0.94747 | 0.93833 | -112.5583 | -107.375
54 | Index(['Al2O3', 'P2O5', 'Concentration(mM)', 'L/S'], dtype='object') | 0.014934 | 0.95686 | 0.94936 | -117.8752 | -112.6919
55 | Index(['SiO2', 'P2O5', 'Concentration(mM)', 'L/S'], dtype='object') | 0.029141 | 0.91582 | 0.90118 | -99.8261 | -94.6428
56 | Index(['MgO', 'Al2O3', 'SiO2', 'P2O5', 'Concentration(mM)'], dtype='object') | 0.0031 | 0.99104 | 0.98901 | -158.3265 | -151.8473
57 | Index(['MgO', 'Al2O3', 'SiO2', 'P2O5', 'L/S'], dtype='object') | 0.0039147 | 0.98869 | 0.98612 | -152.0266 | -145.5474
58 | Index(['MgO', 'Al2O3', 'SiO2', 'Concentration(mM)', 'L/S'], dtype='object') | 0.0034059 | 0.99016 | 0.98793 | -155.7855 | -149.3063
59 | Index(['MgO', 'Al2O3', 'P2O5', 'Concentration(mM)', 'L/S'], dtype='object') | 0.0033002 | 0.99047 | 0.9883 | -156.6371 | -150.1579
60 | Index(['MgO', 'SiO2', 'P2O5', 'Concentration(mM)', 'L/S'], dtype='object') | 0.023357 | 0.93253 | 0.91719 | -103.8005 | -97.3213
61 | Index(['Al2O3', 'SiO2', 'P2O5', 'Concentration(mM)', 'L/S'], dtype='object') | 0.013914 | 0.95981 | 0.95067 | -117.7865 | -111.3073
62 | Index(['MgO', 'Al2O3', 'SiO2', 'P2O5', 'Concentration(mM)', 'L/S'], dtype='object') | 0.0030179 | 0.99128 | 0.98879 | -157.0514 | -149.2764