## 23_3_27_Al-OH_best_subset_linea
| x_values | # of Var | ssr | r^2 | r^2adj | AIC | BIC
0 | Index(['const'], dtype='object') | 1 | 185.9736 | 1.1102e-16 | 1.1102e-16 | 130.7264 | 132.0222
1 | Index(['MgO'], dtype='object') | 1 | 476.7913 | 0.6375 | 0.62356 | 156.1462 | 157.442
2 | Index(['Al2O3'], dtype='object') | 1 | 70.4423 | 0.94644 | 0.94438 | 104.5145 | 105.8104
3 | Index(['SiO2'], dtype='object') | 1 | 462.8282 | 0.64812 | 0.63459 | 155.3437 | 156.6395
4 | Index(['P2O5'], dtype='object') | 1 | 636.6307 | 0.51598 | 0.49737 | 163.9522 | 165.248
5 | Index(['Concentration(mM)'], dtype='object') | 1 | 188.0644 | 0.85702 | 0.85152 | 131.0283 | 132.3241
6 | Index(['L/S'], dtype='object') | 1 | 200.3335 | 0.84769 | 0.84183 | 132.7346 | 134.0305
7 | Index(['const', 'MgO'], dtype='object') | 2 | 184.9765 | 0.0053612 | -0.034424 | 132.5813 | 135.1729
8 | Index(['const', 'Al2O3'], dtype='object') | 2 | 44.6547 | 0.75989 | 0.75028 | 94.207 | 96.7987
9 | Index(['const', 'SiO2'], dtype='object') | 2 | 178.1156 | 0.042253 | 0.0039431 | 131.5608 | 134.1525
10 | Index(['const', 'P2O5'], dtype='object') | 2 | 139.9063 | 0.24771 | 0.21762 | 125.0413 | 127.633
11 | Index(['const', 'Concentration(mM)'], dtype='object') | 2 | 147.2247 | 0.20836 | 0.17669 | 126.418 | 129.0097
12 | Index(['const', 'L/S'], dtype='object') | 2 | 183.5115 | 0.013239 | -0.026231 | 132.3666 | 134.9582
13 | Index(['MgO', 'Al2O3'], dtype='object') | 2 | 43.8981 | 0.96663 | 0.96396 | 93.7456 | 96.3373
14 | Index(['MgO', 'SiO2'], dtype='object') | 2 | 343.7449 | 0.73866 | 0.71775 | 149.3124 | 151.9041
15 | Index(['MgO', 'P2O5'], dtype='object') | 2 | 401.5492 | 0.69471 | 0.67029 | 153.509 | 156.1007
16 | Index(['MgO', 'Concentration(mM)'], dtype='object') | 2 | 165.999 | 0.87379 | 0.8637 | 129.6586 | 132.2503
17 | Index(['MgO', 'L/S'], dtype='object') | 2 | 199.6095 | 0.84824 | 0.8361 | 134.6369 | 137.2286
18 | Index(['Al2O3', 'SiO2'], dtype='object') | 2 | 49.1511 | 0.96263 | 0.95964 | 96.7974 | 99.389
19 | Index(['Al2O3', 'P2O5'], dtype='object') | 2 | 64.8477 | 0.9507 | 0.94675 | 104.2802 | 106.8719
20 | Index(['Al2O3', 'Concentration(mM)'], dtype='object') | 2 | 37.1713 | 0.97174 | 0.96948 | 89.2546 | 91.8463
21 | Index(['Al2O3', 'L/S'], dtype='object') | 2 | 37.049 | 0.97183 | 0.96958 | 89.1656 | 91.7573
22 | Index(['SiO2', 'P2O5'], dtype='object') | 2 | 400.9931 | 0.69513 | 0.67074 | 153.4716 | 156.0633
23 | Index(['SiO2', 'Concentration(mM)'], dtype='object') | 2 | 182.1383 | 0.86152 | 0.85045 | 132.1638 | 134.7555
24 | Index(['SiO2', 'L/S'], dtype='object') | 2 | 196.682 | 0.85047 | 0.8385 | 134.238 | 136.8296
25 | Index(['P2O5', 'Concentration(mM)'], dtype='object') | 2 | 180.9294 | 0.86244 | 0.85144 | 131.984 | 134.5756
26 | Index(['P2O5', 'L/S'], dtype='object') | 2 | 182.0637 | 0.86158 | 0.85051 | 132.1527 | 134.7444
27 | Index(['Concentration(mM)', 'L/S'], dtype='object') | 2 | 161.9555 | 0.87687 | 0.86702 | 128.9928 | 131.5844
28 | Index(['const', 'MgO', 'Al2O3'], dtype='object') | 3 | 40.3712 | 0.78292 | 0.76483 | 93.4843 | 97.3718
29 | Index(['const', 'MgO', 'SiO2'], dtype='object') | 3 | 175.0258 | 0.058867 | -0.019561 | 133.0883 | 136.9758
30 | Index(['const', 'MgO', 'P2O5'], dtype='object') | 3 | 126.1082 | 0.3219 | 0.26539 | 124.2379 | 128.1254
31 | Index(['const', 'MgO', 'Concentration(mM)'], dtype='object') | 3 | 146.9458 | 0.20986 | 0.14401 | 128.3668 | 132.2543
32 | Index(['const', 'MgO', 'L/S'], dtype='object') | 3 | 181.7431 | 0.022748 | -0.05869 | 134.1051 | 137.9926
33 | Index(['const', 'Al2O3', 'SiO2'], dtype='object') | 3 | 43.7867 | 0.76455 | 0.74493 | 95.677 | 99.5645
34 | Index(['const', 'Al2O3', 'P2O5'], dtype='object') | 3 | 38.0824 | 0.79523 | 0.77816 | 91.9084 | 95.7959
35 | Index(['const', 'Al2O3', 'Concentration(mM)'], dtype='object') | 3 | 35.1006 | 0.81126 | 0.79553 | 89.707 | 93.5945
36 | Index(['const', 'Al2O3', 'L/S'], dtype='object') | 3 | 35.7758 | 0.80763 | 0.7916 | 90.2214 | 94.1089
37 | Index(['const', 'SiO2', 'P2O5'], dtype='object') | 3 | 99.1878 | 0.46666 | 0.42221 | 117.7545 | 121.642
38 | Index(['const', 'SiO2', 'Concentration(mM)'], dtype='object') | 3 | 142.114 | 0.23584 | 0.17216 | 127.4641 | 131.3516
39 | Index(['const', 'SiO2', 'L/S'], dtype='object') | 3 | 174.551 | 0.061421 | -0.016794 | 133.0149 | 136.9024
40 | Index(['const', 'P2O5', 'Concentration(mM)'], dtype='object') | 3 | 97.5134 | 0.47566 | 0.43196 | 117.2948 | 121.1823
41 | Index(['const', 'P2O5', 'L/S'], dtype='object') | 3 | 139.6653 | 0.249 | 0.18642 | 126.9948 | 130.8823
42 | Index(['const', 'Concentration(mM)', 'L/S'], dtype='object') | 3 | 145.7955 | 0.21604 | 0.15071 | 128.1546 | 132.0421
43 | Index(['MgO', 'Al2O3', 'SiO2'], dtype='object') | 3 | 37.2089 | 0.97171 | 0.96817 | 91.2819 | 95.1694
44 | Index(['MgO', 'Al2O3', 'P2O5'], dtype='object') | 3 | 43.6299 | 0.96683 | 0.96268 | 95.5802 | 99.4677
45 | Index(['MgO', 'Al2O3', 'Concentration(mM)'], dtype='object') | 3 | 28.4588 | 0.97836 | 0.97566 | 84.0435 | 87.931
46 | Index(['MgO', 'Al2O3', 'L/S'], dtype='object') | 3 | 35.3064 | 0.97316 | 0.9698 | 89.8648 | 93.7524
47 | Index(['MgO', 'SiO2', 'P2O5'], dtype='object') | 3 | 323.9626 | 0.7537 | 0.72291 | 149.712 | 153.5996
48 | Index(['MgO', 'SiO2', 'Concentration(mM)'], dtype='object') | 3 | 164.6373 | 0.87483 | 0.85918 | 131.4362 | 135.3237
49 | Index(['MgO', 'SiO2', 'L/S'], dtype='object') | 3 | 194.8542 | 0.85186 | 0.83334 | 135.9859 | 139.8734
50 | Index(['MgO', 'P2O5', 'Concentration(mM)'], dtype='object') | 3 | 155.2817 | 0.88194 | 0.86718 | 129.8566 | 133.7441
51 | Index(['MgO', 'P2O5', 'L/S'], dtype='object') | 3 | 177.9291 | 0.86472 | 0.84781 | 133.5325 | 137.42
52 | Index(['MgO', 'Concentration(mM)', 'L/S'], dtype='object') | 3 | 159.7042 | 0.87858 | 0.8634 | 130.6148 | 134.5023
53 | Index(['Al2O3', 'SiO2', 'P2O5'], dtype='object') | 3 | 48.7701 | 0.96292 | 0.95829 | 98.5872 | 102.4747
54 | Index(['Al2O3', 'SiO2', 'Concentration(mM)'], dtype='object') | 3 | 34.367 | 0.97387 | 0.97061 | 89.1367 | 93.0242
55 | Index(['Al2O3', 'SiO2', 'L/S'], dtype='object') | 3 | 36.9757 | 0.97189 | 0.96837 | 91.1122 | 94.9997
56 | Index(['Al2O3', 'P2O5', 'Concentration(mM)'], dtype='object') | 3 | 34.7896 | 0.97355 | 0.97024 | 89.4667 | 93.3542
57 | Index(['Al2O3', 'P2O5', 'L/S'], dtype='object') | 3 | 31.9621 | 0.9757 | 0.97266 | 87.178 | 91.0655
58 | Index(['Al2O3', 'Concentration(mM)', 'L/S'], dtype='object') | 3 | 32.9099 | 0.97498 | 0.97185 | 87.967 | 91.8545
59 | Index(['SiO2', 'P2O5', 'Concentration(mM)'], dtype='object') | 3 | 174.1817 | 0.86757 | 0.85102 | 132.9578 | 136.8453
60 | Index(['SiO2', 'P2O5', 'L/S'], dtype='object') | 3 | 171.8881 | 0.86932 | 0.85298 | 132.5999 | 136.4874
61 | Index(['SiO2', 'Concentration(mM)', 'L/S'], dtype='object') | 3 | 160.8798 | 0.87769 | 0.8624 | 130.8128 | 134.7004
62 | Index(['P2O5', 'Concentration(mM)', 'L/S'], dtype='object') | 3 | 136.6447 | 0.89611 | 0.88313 | 126.4045 | 130.292
63 | Index(['const', 'MgO', 'Al2O3', 'SiO2'], dtype='object') | 4 | 37.1641 | 0.80016 | 0.7741 | 93.2493 | 98.4327
64 | Index(['const', 'MgO', 'Al2O3', 'P2O5'], dtype='object') | 4 | 37.2884 | 0.7995 | 0.77334 | 93.3395 | 98.5229
65 | Index(['const', 'MgO', 'Al2O3', 'Concentration(mM)'], dtype='object') | 4 | 27.8447 | 0.85028 | 0.83075 | 85.4545 | 90.6378
66 | Index(['const', 'MgO', 'Al2O3', 'L/S'], dtype='object') | 4 | 33.2777 | 0.82106 | 0.79772 | 90.267 | 95.4504
67 | Index(['const', 'MgO', 'SiO2', 'P2O5'], dtype='object') | 4 | 38.3007 | 0.79405 | 0.76719 | 94.0627 | 99.2461
68 | Index(['const', 'MgO', 'SiO2', 'Concentration(mM)'], dtype='object') | 4 | 142.1011 | 0.23591 | 0.13624 | 129.4616 | 134.645
69 | Index(['const', 'MgO', 'SiO2', 'L/S'], dtype='object') | 4 | 169.465 | 0.088769 | -0.030088 | 134.2165 | 139.3999
70 | Index(['const', 'MgO', 'P2O5', 'Concentration(mM)'], dtype='object') | 4 | 92.7233 | 0.50142 | 0.43638 | 117.9348 | 123.1182
71 | Index(['const', 'MgO', 'P2O5', 'L/S'], dtype='object') | 4 | 124.9944 | 0.32789 | 0.24023 | 125.9983 | 131.1817
72 | Index(['const', 'MgO', 'Concentration(mM)', 'L/S'], dtype='object') | 4 | 144.8088 | 0.22135 | 0.11978 | 129.9713 | 135.1546
73 | Index(['const', 'Al2O3', 'SiO2', 'P2O5'], dtype='object') | 4 | 37.367 | 0.79907 | 0.77287 | 93.3964 | 98.5797
74 | Index(['const', 'Al2O3', 'SiO2', 'Concentration(mM)'], dtype='object') | 4 | 34.2091 | 0.81605 | 0.79206 | 91.0124 | 96.1957
75 | Index(['const', 'Al2O3', 'SiO2', 'L/S'], dtype='object') | 4 | 35.2828 | 0.81028 | 0.78553 | 91.8468 | 97.0301
76 | Index(['const', 'Al2O3', 'P2O5', 'Concentration(mM)'], dtype='object') | 4 | 25.5076 | 0.86284 | 0.84495 | 83.0875 | 88.2708
77 | Index(['const', 'Al2O3', 'P2O5', 'L/S'], dtype='object') | 4 | 31.952 | 0.82819 | 0.80578 | 89.1695 | 94.3528
78 | Index(['const', 'Al2O3', 'Concentration(mM)', 'L/S'], dtype='object') | 4 | 32.1861 | 0.82693 | 0.80436 | 89.3665 | 94.5499
79 | Index(['const', 'SiO2', 'P2O5', 'Concentration(mM)'], dtype='object') | 4 | 62.8416 | 0.66209 | 0.61802 | 107.4318 | 112.6151
80 | Index(['const', 'SiO2', 'P2O5', 'L/S'], dtype='object') | 4 | 98.5774 | 0.46994 | 0.4008 | 119.5878 | 124.7712
81 | Index(['const', 'SiO2', 'Concentration(mM)', 'L/S'], dtype='object') | 4 | 141.4136 | 0.2396 | 0.14042 | 129.3307 | 134.514
82 | Index(['const', 'P2O5', 'Concentration(mM)', 'L/S'], dtype='object') | 4 | 90.5959 | 0.51286 | 0.44932 | 117.3081 | 122.4915
83 | Index(['MgO', 'Al2O3', 'SiO2', 'P2O5'], dtype='object') | 4 | 37.1721 | 0.97174 | 0.96682 | 93.2552 | 98.4385
84 | Index(['MgO', 'Al2O3', 'SiO2', 'Concentration(mM)'], dtype='object') | 4 | 27.6491 | 0.97898 | 0.97532 | 85.2641 | 90.4474
85 | Index(['MgO', 'Al2O3', 'SiO2', 'L/S'], dtype='object') | 4 | 34.8658 | 0.97349 | 0.96888 | 91.5258 | 96.7091
86 | Index(['MgO', 'Al2O3', 'P2O5', 'Concentration(mM)'], dtype='object') | 4 | 24.5751 | 0.98132 | 0.97807 | 82.0819 | 87.2652
87 | Index(['MgO', 'Al2O3', 'P2O5', 'L/S'], dtype='object') | 4 | 31.4933 | 0.97606 | 0.97189 | 88.779 | 93.9624
88 | Index(['MgO', 'Al2O3', 'Concentration(mM)', 'L/S'], dtype='object') | 4 | 28.4578 | 0.97836 | 0.9746 | 86.0425 | 91.2258
89 | Index(['MgO', 'SiO2', 'P2O5', 'Concentration(mM)'], dtype='object') | 4 | 153.711 | 0.88314 | 0.86281 | 131.5821 | 136.7654
90 | Index(['MgO', 'SiO2', 'P2O5', 'L/S'], dtype='object') | 4 | 161.0296 | 0.87757 | 0.85628 | 132.838 | 138.0213
91 | Index(['MgO', 'SiO2', 'Concentration(mM)', 'L/S'], dtype='object') | 4 | 159.355 | 0.87885 | 0.85777 | 132.5557 | 137.7391
92 | Index(['MgO', 'P2O5', 'Concentration(mM)', 'L/S'], dtype='object') | 4 | 136.5392 | 0.89619 | 0.87814 | 128.3836 | 133.5669
93 | Index(['Al2O3', 'SiO2', 'P2O5', 'Concentration(mM)'], dtype='object') | 4 | 31.6227 | 0.97596 | 0.97178 | 88.8897 | 94.073
94 | Index(['Al2O3', 'SiO2', 'P2O5', 'L/S'], dtype='object') | 4 | 31.7658 | 0.97585 | 0.97165 | 89.0116 | 94.195
95 | Index(['Al2O3', 'SiO2', 'Concentration(mM)', 'L/S'], dtype='object') | 4 | 32.698 | 0.97514 | 0.97082 | 89.7925 | 94.9759
96 | Index(['Al2O3', 'P2O5', 'Concentration(mM)', 'L/S'], dtype='object') | 4 | 25.7651 | 0.98041 | 0.977 | 83.3586 | 88.542
97 | Index(['SiO2', 'P2O5', 'Concentration(mM)', 'L/S'], dtype='object') | 4 | 130.7741 | 0.90057 | 0.88328 | 127.2188 | 132.4022
98 | Index(['const', 'MgO', 'Al2O3', 'SiO2', 'P2O5'], dtype='object') | 5 | 36.6258 | 0.80306 | 0.76725 | 94.8554 | 101.3346
99 | Index(['const', 'MgO', 'Al2O3', 'SiO2', 'Concentration(mM)'], dtype='object') | 5 | 23.5589 | 0.87332 | 0.85029 | 82.9417 | 89.4208
100 | Index(['const', 'MgO', 'Al2O3', 'SiO2', 'L/S'], dtype='object') | 5 | 31.3075 | 0.83166 | 0.80105 | 90.6192 | 97.0984
101 | Index(['const', 'MgO', 'Al2O3', 'P2O5', 'Concentration(mM)'], dtype='object') | 5 | 23.709 | 0.87251 | 0.84933 | 83.1132 | 89.5924
102 | Index(['const', 'MgO', 'Al2O3', 'P2O5', 'L/S'], dtype='object') | 5 | 31.4401 | 0.83094 | 0.80021 | 90.7333 | 97.2125
103 | Index(['const', 'MgO', 'Al2O3', 'Concentration(mM)', 'L/S'], dtype='object') | 5 | 26.9718 | 0.85497 | 0.8286 | 86.5944 | 93.0736
104 | Index(['const', 'MgO', 'SiO2', 'P2O5', 'Concentration(mM)'], dtype='object') | 5 | 24.6395 | 0.86751 | 0.84342 | 84.1525 | 90.6317
105 | Index(['const', 'MgO', 'SiO2', 'P2O5', 'L/S'], dtype='object') | 5 | 32.7576 | 0.82386 | 0.79183 | 91.8417 | 98.3209
106 | Index(['const', 'MgO', 'SiO2', 'Concentration(mM)', 'L/S'], dtype='object') | 5 | 141.3515 | 0.23994 | 0.10174 | 131.3188 | 137.798
107 | Index(['const', 'MgO', 'P2O5', 'Concentration(mM)', 'L/S'], dtype='object') | 5 | 88.4018 | 0.52465 | 0.43823 | 118.6462 | 125.1254
108 | Index(['const', 'Al2O3', 'SiO2', 'P2O5', 'Concentration(mM)'], dtype='object') | 5 | 23.8363 | 0.87183 | 0.84853 | 83.2578 | 89.737
109 | Index(['const', 'Al2O3', 'SiO2', 'P2O5', 'L/S'], dtype='object') | 5 | 31.5217 | 0.8305 | 0.79969 | 90.8033 | 97.2825
110 | Index(['const', 'Al2O3', 'SiO2', 'Concentration(mM)', 'L/S'], dtype='object') | 5 | 31.5581 | 0.83031 | 0.79946 | 90.8345 | 97.3137
111 | Index(['const', 'Al2O3', 'P2O5', 'Concentration(mM)', 'L/S'], dtype='object') | 5 | 25.0345 | 0.86539 | 0.84091 | 84.582 | 91.0612
112 | Index(['const', 'SiO2', 'P2O5', 'Concentration(mM)', 'L/S'], dtype='object') | 5 | 58.372 | 0.68613 | 0.62906 | 107.4397 | 113.9188
113 | Index(['MgO', 'Al2O3', 'SiO2', 'P2O5', 'Concentration(mM)'], dtype='object') | 5 | 23.6585 | 0.98201 | 0.97792 | 83.0556 | 89.5348
114 | Index(['MgO', 'Al2O3', 'SiO2', 'P2O5', 'L/S'], dtype='object') | 5 | 31.4605 | 0.97608 | 0.97065 | 90.7509 | 97.2301
115 | Index(['MgO', 'Al2O3', 'SiO2', 'Concentration(mM)', 'L/S'], dtype='object') | 5 | 26.9681 | 0.9795 | 0.97484 | 86.5908 | 93.0699
116 | Index(['MgO', 'Al2O3', 'P2O5', 'Concentration(mM)', 'L/S'], dtype='object') | 5 | 23.569 | 0.98208 | 0.97801 | 82.9533 | 89.4325
117 | Index(['MgO', 'SiO2', 'P2O5', 'Concentration(mM)', 'L/S'], dtype='object') | 5 | 130.2646 | 0.90096 | 0.87845 | 129.1134 | 135.5926
118 | Index(['Al2O3', 'SiO2', 'P2O5', 'Concentration(mM)', 'L/S'], dtype='object') | 5 | 25.6445 | 0.9805 | 0.97607 | 85.2319 | 91.7111
119 | Index(['const', 'MgO', 'Al2O3', 'SiO2', 'P2O5', 'Concentration(mM)'], dtype='object') | 6 | 22.9833 | 0.87642 | 0.84699 | 84.2739 | 92.0489
120 | Index(['const', 'MgO', 'Al2O3', 'SiO2', 'P2O5', 'L/S'], dtype='object') | 6 | 30.2603 | 0.83729 | 0.79855 | 91.7007 | 99.4757
121 | Index(['const', 'MgO', 'Al2O3', 'SiO2', 'Concentration(mM)', 'L/S'], dtype='object') | 6 | 23.3317 | 0.87454 | 0.84467 | 84.6801 | 92.4551
122 | Index(['const', 'MgO', 'Al2O3', 'P2O5', 'Concentration(mM)', 'L/S'], dtype='object') | 6 | 23.4846 | 0.87372 | 0.84365 | 84.8564 | 92.6314
123 | Index(['const', 'MgO', 'SiO2', 'P2O5', 'Concentration(mM)', 'L/S'], dtype='object') | 6 | 24.4816 | 0.86836 | 0.83702 | 85.979 | 93.754
124 | Index(['const', 'Al2O3', 'SiO2', 'P2O5', 'Concentration(mM)', 'L/S'], dtype='object') | 6 | 23.6117 | 0.87304 | 0.84281 | 85.0022 | 92.7772
125 | Index(['MgO', 'Al2O3', 'SiO2', 'P2O5', 'Concentration(mM)', 'L/S'], dtype='object') | 6 | 23.4583 | 0.98217 | 0.97707 | 84.8262 | 92.6012
126 | Index(['const', 'MgO', 'Al2O3', 'SiO2', 'P2O5', 'Concentration(mM)', 'L/S'], dtype='object') | 7 | 22.6417 | 0.87825 | 0.84173 | 85.8695 | 94.9403