## 23_3_27_Mg-OH_300-550C_best_sub
| x_values | # of Var | ssr | r^2 | r^2adj | AIC | BIC
0 | Index(['const'], dtype='object') | 1 | 153.5465 | 0 | 0 | 125.5532 | 126.849
1 | Index(['MgO'], dtype='object') | 1 | 34.6426 | 0.9352 | 0.93271 | 85.3524 | 86.6482
2 | Index(['Al2O3'], dtype='object') | 1 | 215.4336 | 0.59702 | 0.58152 | 134.6967 | 135.9925
3 | Index(['SiO2'], dtype='object') | 1 | 275.7883 | 0.48412 | 0.46428 | 141.3652 | 142.661
4 | Index(['P2O5'], dtype='object') | 1 | 342.242 | 0.35982 | 0.3352 | 147.1941 | 148.4899
5 | Index(['Concentration(mM)'], dtype='object') | 1 | 229.6918 | 0.57035 | 0.55382 | 136.427 | 137.7229
6 | Index(['L/S'], dtype='object') | 1 | 163.3576 | 0.69443 | 0.68268 | 127.2255 | 128.5214
7 | Index(['const', 'MgO'], dtype='object') | 2 | 34.6235 | 0.77451 | 0.76549 | 87.3375 | 89.9291
8 | Index(['const', 'Al2O3'], dtype='object') | 2 | 152.0013 | 0.010063 | -0.029534 | 127.2801 | 129.8718
9 | Index(['const', 'SiO2'], dtype='object') | 2 | 140.0577 | 0.087848 | 0.051362 | 125.0705 | 127.6622
10 | Index(['const', 'P2O5'], dtype='object') | 2 | 110.8057 | 0.27836 | 0.24949 | 118.7451 | 121.3368
11 | Index(['const', 'Concentration(mM)'], dtype='object') | 2 | 149.5071 | 0.026307 | -0.012641 | 126.8334 | 129.425
12 | Index(['const', 'L/S'], dtype='object') | 2 | 153.5248 | 0.0001413 | -0.039853 | 127.5494 | 130.141
13 | Index(['MgO', 'Al2O3'], dtype='object') | 2 | 28.0592 | 0.94751 | 0.94331 | 81.6617 | 84.2533
14 | Index(['MgO', 'SiO2'], dtype='object') | 2 | 34.1464 | 0.93613 | 0.93102 | 86.9629 | 89.5545
15 | Index(['MgO', 'P2O5'], dtype='object') | 2 | 31.3234 | 0.94141 | 0.93672 | 84.633 | 87.2246
16 | Index(['MgO', 'Concentration(mM)'], dtype='object') | 2 | 34.5802 | 0.93532 | 0.93014 | 87.3037 | 89.8953
17 | Index(['MgO', 'L/S'], dtype='object') | 2 | 33.9574 | 0.93648 | 0.9314 | 86.813 | 89.4047
18 | Index(['Al2O3', 'SiO2'], dtype='object') | 2 | 197.174 | 0.63118 | 0.60167 | 134.3054 | 136.8971
19 | Index(['Al2O3', 'P2O5'], dtype='object') | 2 | 210.877 | 0.60554 | 0.57399 | 136.1195 | 138.7112
20 | Index(['Al2O3', 'Concentration(mM)'], dtype='object') | 2 | 200.5262 | 0.62491 | 0.5949 | 134.7606 | 137.3523
21 | Index(['Al2O3', 'L/S'], dtype='object') | 2 | 157.4912 | 0.7054 | 0.68184 | 128.2381 | 130.8297
22 | Index(['SiO2', 'P2O5'], dtype='object') | 2 | 262.4376 | 0.5091 | 0.46982 | 142.0254 | 144.6171
23 | Index(['SiO2', 'Concentration(mM)'], dtype='object') | 2 | 221.3956 | 0.58587 | 0.55274 | 137.4338 | 140.0254
24 | Index(['SiO2', 'L/S'], dtype='object') | 2 | 155.2848 | 0.70953 | 0.68629 | 127.8571 | 130.4488
25 | Index(['P2O5', 'Concentration(mM)'], dtype='object') | 2 | 229.0068 | 0.57163 | 0.53736 | 138.3464 | 140.9381
26 | Index(['P2O5', 'L/S'], dtype='object') | 2 | 141.633 | 0.73507 | 0.71387 | 125.3725 | 127.9642
27 | Index(['Concentration(mM)', 'L/S'], dtype='object') | 2 | 158.2998 | 0.70389 | 0.6802 | 128.3763 | 130.968
28 | Index(['const', 'MgO', 'Al2O3'], dtype='object') | 3 | 17.5674 | 0.88559 | 0.87605 | 71.0183 | 74.9058
29 | Index(['const', 'MgO', 'SiO2'], dtype='object') | 3 | 33.6855 | 0.78062 | 0.76233 | 88.5959 | 92.4834
30 | Index(['const', 'MgO', 'P2O5'], dtype='object') | 3 | 26.9546 | 0.82445 | 0.80982 | 82.5772 | 86.4647
31 | Index(['const', 'MgO', 'Concentration(mM)'], dtype='object') | 3 | 34.1924 | 0.77732 | 0.75876 | 88.9992 | 92.8867
32 | Index(['const', 'MgO', 'L/S'], dtype='object') | 3 | 30.5575 | 0.80099 | 0.7844 | 85.9646 | 89.8521
33 | Index(['const', 'Al2O3', 'SiO2'], dtype='object') | 3 | 140.0458 | 0.087925 | 0.011919 | 127.0683 | 130.9558
34 | Index(['const', 'Al2O3', 'P2O5'], dtype='object') | 3 | 109.1911 | 0.28887 | 0.22961 | 120.3488 | 124.2363
35 | Index(['const', 'Al2O3', 'Concentration(mM)'], dtype='object') | 3 | 146.033 | 0.048933 | -0.030323 | 128.1986 | 132.0861
36 | Index(['const', 'Al2O3', 'L/S'], dtype='object') | 3 | 151.9145 | 0.010629 | -0.071819 | 129.2647 | 133.1522
37 | Index(['const', 'SiO2', 'P2O5'], dtype='object') | 3 | 58.5908 | 0.61842 | 0.58662 | 103.5407 | 107.4282
38 | Index(['const', 'SiO2', 'Concentration(mM)'], dtype='object') | 3 | 134.5616 | 0.12364 | 0.050613 | 125.9897 | 129.8772
39 | Index(['const', 'SiO2', 'L/S'], dtype='object') | 3 | 139.7512 | 0.089844 | 0.013998 | 127.0114 | 130.8989
40 | Index(['const', 'P2O5', 'Concentration(mM)'], dtype='object') | 3 | 107.7743 | 0.2981 | 0.23961 | 119.9961 | 123.8837
41 | Index(['const', 'P2O5', 'L/S'], dtype='object') | 3 | 109.9793 | 0.28374 | 0.22405 | 120.543 | 124.4305
42 | Index(['const', 'Concentration(mM)', 'L/S'], dtype='object') | 3 | 148.2779 | 0.034313 | -0.046161 | 128.6105 | 132.498
43 | Index(['MgO', 'Al2O3', 'SiO2'], dtype='object') | 3 | 23.8432 | 0.9554 | 0.94983 | 79.2655 | 83.1531
44 | Index(['MgO', 'Al2O3', 'P2O5'], dtype='object') | 3 | 18.559 | 0.96528 | 0.96094 | 72.5009 | 76.3884
45 | Index(['MgO', 'Al2O3', 'Concentration(mM)'], dtype='object') | 3 | 22.9105 | 0.95714 | 0.95179 | 78.1882 | 82.0757
46 | Index(['MgO', 'Al2O3', 'L/S'], dtype='object') | 3 | 14.5912 | 0.97271 | 0.96929 | 66.0064 | 69.8939
47 | Index(['MgO', 'SiO2', 'P2O5'], dtype='object') | 3 | 31.3229 | 0.94141 | 0.93409 | 86.6325 | 90.52
48 | Index(['MgO', 'SiO2', 'Concentration(mM)'], dtype='object') | 3 | 33.4357 | 0.93746 | 0.92964 | 88.395 | 92.2825
49 | Index(['MgO', 'SiO2', 'L/S'], dtype='object') | 3 | 33.9476 | 0.9365 | 0.92856 | 88.8052 | 92.6927
50 | Index(['MgO', 'P2O5', 'Concentration(mM)'], dtype='object') | 3 | 28.0005 | 0.94762 | 0.94108 | 83.6051 | 87.4926
51 | Index(['MgO', 'P2O5', 'L/S'], dtype='object') | 3 | 30.8561 | 0.94228 | 0.93507 | 86.2271 | 90.1147
52 | Index(['MgO', 'Concentration(mM)', 'L/S'], dtype='object') | 3 | 29.8839 | 0.9441 | 0.93711 | 85.3627 | 89.2502
53 | Index(['Al2O3', 'SiO2', 'P2O5'], dtype='object') | 3 | 196.9128 | 0.63166 | 0.58562 | 136.2696 | 140.1571
54 | Index(['Al2O3', 'SiO2', 'Concentration(mM)'], dtype='object') | 3 | 194.0248 | 0.63707 | 0.5917 | 135.8707 | 139.7582
55 | Index(['Al2O3', 'SiO2', 'L/S'], dtype='object') | 3 | 151.4171 | 0.71677 | 0.68136 | 129.1761 | 133.0636
56 | Index(['Al2O3', 'P2O5', 'Concentration(mM)'], dtype='object') | 3 | 200.4171 | 0.62511 | 0.57825 | 136.7459 | 140.6334
57 | Index(['Al2O3', 'P2O5', 'L/S'], dtype='object') | 3 | 138.7534 | 0.74045 | 0.70801 | 126.8179 | 130.7054
58 | Index(['Al2O3', 'Concentration(mM)', 'L/S'], dtype='object') | 3 | 146.9469 | 0.72513 | 0.69077 | 128.367 | 132.2545
59 | Index(['SiO2', 'P2O5', 'Concentration(mM)'], dtype='object') | 3 | 220.3946 | 0.58774 | 0.53621 | 139.3114 | 143.1989
60 | Index(['SiO2', 'P2O5', 'L/S'], dtype='object') | 3 | 123.4385 | 0.7691 | 0.74024 | 123.6601 | 127.5477
61 | Index(['SiO2', 'Concentration(mM)', 'L/S'], dtype='object') | 3 | 148.0915 | 0.72299 | 0.68836 | 128.5765 | 132.464
62 | Index(['P2O5', 'Concentration(mM)', 'L/S'], dtype='object') | 3 | 138.6842 | 0.74058 | 0.70816 | 126.8045 | 130.692
63 | Index(['const', 'MgO', 'Al2O3', 'SiO2'], dtype='object') | 4 | 17.0194 | 0.88916 | 0.8747 | 72.1626 | 77.3459
64 | Index(['const', 'MgO', 'Al2O3', 'P2O5'], dtype='object') | 4 | 16.9908 | 0.88934 | 0.87491 | 72.1172 | 77.3006
65 | Index(['const', 'MgO', 'Al2O3', 'Concentration(mM)'], dtype='object') | 4 | 17.4863 | 0.88612 | 0.87126 | 72.8934 | 78.0768
66 | Index(['const', 'MgO', 'Al2O3', 'L/S'], dtype='object') | 4 | 14.5883 | 0.90499 | 0.8926 | 68.001 | 73.1843
67 | Index(['const', 'MgO', 'SiO2', 'P2O5'], dtype='object') | 4 | 16.8864 | 0.89002 | 0.87568 | 71.9509 | 77.1342
68 | Index(['const', 'MgO', 'SiO2', 'Concentration(mM)'], dtype='object') | 4 | 33.4265 | 0.7823 | 0.75391 | 90.3875 | 95.5708
69 | Index(['const', 'MgO', 'SiO2', 'L/S'], dtype='object') | 4 | 30.147 | 0.80366 | 0.77805 | 87.5994 | 92.7827
70 | Index(['const', 'MgO', 'P2O5', 'Concentration(mM)'], dtype='object') | 4 | 26.6903 | 0.82617 | 0.8035 | 84.3112 | 89.4945
71 | Index(['const', 'MgO', 'P2O5', 'L/S'], dtype='object') | 4 | 21.6771 | 0.85882 | 0.84041 | 78.6941 | 83.8774
72 | Index(['const', 'MgO', 'Concentration(mM)', 'L/S'], dtype='object') | 4 | 26.9001 | 0.82481 | 0.80196 | 84.5226 | 89.706
73 | Index(['const', 'Al2O3', 'SiO2', 'P2O5'], dtype='object') | 4 | 16.8413 | 0.89032 | 0.87601 | 71.8787 | 77.062
74 | Index(['const', 'Al2O3', 'SiO2', 'Concentration(mM)'], dtype='object') | 4 | 134.0088 | 0.12724 | 0.013404 | 127.8785 | 133.0619
75 | Index(['const', 'Al2O3', 'SiO2', 'L/S'], dtype='object') | 4 | 139.7263 | 0.090006 | -0.028689 | 129.0066 | 134.1899
76 | Index(['const', 'Al2O3', 'P2O5', 'Concentration(mM)'], dtype='object') | 4 | 107.1863 | 0.30193 | 0.21088 | 121.8484 | 127.0318
77 | Index(['const', 'Al2O3', 'P2O5', 'L/S'], dtype='object') | 4 | 107.8102 | 0.29787 | 0.20628 | 122.0051 | 127.1885
78 | Index(['const', 'Al2O3', 'Concentration(mM)', 'L/S'], dtype='object') | 4 | 143.2447 | 0.067092 | -0.054592 | 129.6781 | 134.8614
79 | Index(['const', 'SiO2', 'P2O5', 'Concentration(mM)'], dtype='object') | 4 | 53.2301 | 0.65333 | 0.60811 | 102.95 | 108.1333
80 | Index(['const', 'SiO2', 'P2O5', 'L/S'], dtype='object') | 4 | 58.2524 | 0.62062 | 0.57114 | 105.3843 | 110.5676
81 | Index(['const', 'SiO2', 'Concentration(mM)', 'L/S'], dtype='object') | 4 | 131.4468 | 0.14393 | 0.032267 | 127.3573 | 132.5407
82 | Index(['const', 'P2O5', 'Concentration(mM)', 'L/S'], dtype='object') | 4 | 107.748 | 0.29827 | 0.20674 | 121.9896 | 127.1729
83 | Index(['MgO', 'Al2O3', 'SiO2', 'P2O5'], dtype='object') | 4 | 16.9621 | 0.96827 | 0.96275 | 72.0716 | 77.255
84 | Index(['MgO', 'Al2O3', 'SiO2', 'Concentration(mM)'], dtype='object') | 4 | 21.5928 | 0.95961 | 0.95259 | 78.5888 | 83.7721
85 | Index(['MgO', 'Al2O3', 'SiO2', 'L/S'], dtype='object') | 4 | 13.7919 | 0.9742 | 0.96971 | 66.4852 | 71.6686
86 | Index(['MgO', 'Al2O3', 'P2O5', 'Concentration(mM)'], dtype='object') | 4 | 18.0891 | 0.96616 | 0.96028 | 73.8084 | 78.9918
87 | Index(['MgO', 'Al2O3', 'P2O5', 'L/S'], dtype='object') | 4 | 13.891 | 0.97402 | 0.9695 | 66.6787 | 71.862
88 | Index(['MgO', 'Al2O3', 'Concentration(mM)', 'L/S'], dtype='object') | 4 | 14.0424 | 0.97373 | 0.96916 | 66.9712 | 72.1546
89 | Index(['MgO', 'SiO2', 'P2O5', 'Concentration(mM)'], dtype='object') | 4 | 26.9948 | 0.9495 | 0.94072 | 84.6175 | 89.8009
90 | Index(['MgO', 'SiO2', 'P2O5', 'L/S'], dtype='object') | 4 | 30.251 | 0.94341 | 0.93357 | 87.6924 | 92.8757
91 | Index(['MgO', 'SiO2', 'Concentration(mM)', 'L/S'], dtype='object') | 4 | 29.6995 | 0.94445 | 0.93478 | 87.1956 | 92.379
92 | Index(['MgO', 'P2O5', 'Concentration(mM)', 'L/S'], dtype='object') | 4 | 26.6034 | 0.95024 | 0.94158 | 84.2231 | 89.4065
93 | Index(['Al2O3', 'SiO2', 'P2O5', 'Concentration(mM)'], dtype='object') | 4 | 193.7763 | 0.63753 | 0.57449 | 137.8361 | 143.0194
94 | Index(['Al2O3', 'SiO2', 'P2O5', 'L/S'], dtype='object') | 4 | 122.8668 | 0.77017 | 0.7302 | 125.5348 | 130.7182
95 | Index(['Al2O3', 'SiO2', 'Concentration(mM)', 'L/S'], dtype='object') | 4 | 139.2399 | 0.73954 | 0.69425 | 128.9124 | 134.0958
96 | Index(['Al2O3', 'P2O5', 'Concentration(mM)', 'L/S'], dtype='object') | 4 | 132.5183 | 0.75212 | 0.70901 | 127.5765 | 132.7599
97 | Index(['SiO2', 'P2O5', 'Concentration(mM)', 'L/S'], dtype='object') | 4 | 118.4738 | 0.77839 | 0.73985 | 124.5518 | 129.7351
98 | Index(['const', 'MgO', 'Al2O3', 'SiO2', 'P2O5'], dtype='object') | 5 | 16.828 | 0.8904 | 0.87048 | 73.8573 | 80.3364
99 | Index(['const', 'MgO', 'Al2O3', 'SiO2', 'Concentration(mM)'], dtype='object') | 5 | 16.9673 | 0.8895 | 0.86941 | 74.0798 | 80.559
100 | Index(['const', 'MgO', 'Al2O3', 'SiO2', 'L/S'], dtype='object') | 5 | 13.5612 | 0.91168 | 0.89562 | 68.0299 | 74.509
101 | Index(['const', 'MgO', 'Al2O3', 'P2O5', 'Concentration(mM)'], dtype='object') | 5 | 16.9392 | 0.88968 | 0.86962 | 74.0352 | 80.5143
102 | Index(['const', 'MgO', 'Al2O3', 'P2O5', 'L/S'], dtype='object') | 5 | 13.5017 | 0.91207 | 0.89608 | 67.911 | 74.3902
103 | Index(['const', 'MgO', 'Al2O3', 'Concentration(mM)', 'L/S'], dtype='object') | 5 | 14.0423 | 0.90855 | 0.89192 | 68.9712 | 75.4503
104 | Index(['const', 'MgO', 'SiO2', 'P2O5', 'Concentration(mM)'], dtype='object') | 5 | 16.8328 | 0.89037 | 0.87044 | 73.8649 | 80.3441
105 | Index(['const', 'MgO', 'SiO2', 'P2O5', 'L/S'], dtype='object') | 5 | 13.343 | 0.9131 | 0.8973 | 67.5918 | 74.071
106 | Index(['const', 'MgO', 'SiO2', 'Concentration(mM)', 'L/S'], dtype='object') | 5 | 26.8894 | 0.82488 | 0.79304 | 86.5119 | 92.9911
107 | Index(['const', 'MgO', 'P2O5', 'Concentration(mM)', 'L/S'], dtype='object') | 5 | 18.0623 | 0.88237 | 0.86098 | 75.7684 | 82.2476
108 | Index(['const', 'Al2O3', 'SiO2', 'P2O5', 'Concentration(mM)'], dtype='object') | 5 | 16.787 | 0.89067 | 0.87079 | 73.7914 | 80.2706
109 | Index(['const', 'Al2O3', 'SiO2', 'P2O5', 'L/S'], dtype='object') | 5 | 13.1346 | 0.91446 | 0.89891 | 67.1668 | 73.646
110 | Index(['const', 'Al2O3', 'SiO2', 'Concentration(mM)', 'L/S'], dtype='object') | 5 | 130.037 | 0.15311 | -0.00087022 | 129.0662 | 135.5454
111 | Index(['const', 'Al2O3', 'P2O5', 'Concentration(mM)', 'L/S'], dtype='object') | 5 | 106.9411 | 0.30353 | 0.17689 | 123.7866 | 130.2658
112 | Index(['const', 'SiO2', 'P2O5', 'Concentration(mM)', 'L/S'], dtype='object') | 5 | 52.9826 | 0.65494 | 0.5922 | 104.8241 | 111.3033
113 | Index(['MgO', 'Al2O3', 'SiO2', 'P2O5', 'Concentration(mM)'], dtype='object') | 5 | 16.9124 | 0.96836 | 0.96117 | 73.9924 | 80.4716
114 | Index(['MgO', 'Al2O3', 'SiO2', 'P2O5', 'L/S'], dtype='object') | 5 | 13.5364 | 0.97468 | 0.96892 | 67.9805 | 74.4597
115 | Index(['MgO', 'Al2O3', 'SiO2', 'Concentration(mM)', 'L/S'], dtype='object') | 5 | 12.9046 | 0.97586 | 0.97038 | 66.6899 | 73.1691
116 | Index(['MgO', 'Al2O3', 'P2O5', 'Concentration(mM)', 'L/S'], dtype='object') | 5 | 13.2121 | 0.97529 | 0.96967 | 67.3258 | 73.805
117 | Index(['MgO', 'SiO2', 'P2O5', 'Concentration(mM)', 'L/S'], dtype='object') | 5 | 26.5442 | 0.95035 | 0.93906 | 86.163 | 92.6421
118 | Index(['Al2O3', 'SiO2', 'P2O5', 'Concentration(mM)', 'L/S'], dtype='object') | 5 | 115.8295 | 0.78333 | 0.73409 | 125.9423 | 132.4215
119 | Index(['const', 'MgO', 'Al2O3', 'SiO2', 'P2O5', 'Concentration(mM)'], dtype='object') | 6 | 16.7745 | 0.89075 | 0.86474 | 75.7713 | 83.5464
120 | Index(['const', 'MgO', 'Al2O3', 'SiO2', 'P2O5', 'L/S'], dtype='object') | 6 | 13.1267 | 0.91451 | 0.89415 | 69.1506 | 76.9256
121 | Index(['const', 'MgO', 'Al2O3', 'SiO2', 'Concentration(mM)', 'L/S'], dtype='object') | 6 | 12.6673 | 0.9175 | 0.89786 | 68.1887 | 75.9637
122 | Index(['const', 'MgO', 'Al2O3', 'P2O5', 'Concentration(mM)', 'L/S'], dtype='object') | 6 | 12.5904 | 0.918 | 0.89848 | 68.0243 | 75.7993
123 | Index(['const', 'MgO', 'SiO2', 'P2O5', 'Concentration(mM)', 'L/S'], dtype='object') | 6 | 12.4343 | 0.91902 | 0.89974 | 67.6874 | 75.4625
124 | Index(['const', 'Al2O3', 'SiO2', 'P2O5', 'Concentration(mM)', 'L/S'], dtype='object') | 6 | 12.1592 | 0.92081 | 0.90196 | 67.0833 | 74.8583
125 | Index(['MgO', 'Al2O3', 'SiO2', 'P2O5', 'Concentration(mM)', 'L/S'], dtype='object') | 6 | 12.6396 | 0.97636 | 0.9696 | 68.1295 | 75.9046
126 | Index(['const', 'MgO', 'Al2O3', 'SiO2', 'P2O5', 'Concentration(mM)', 'L/S'], dtype='object') | 7 | 12.1402 | 0.92093 | 0.89722 | 69.0411 | 78.112