## 23_3_27_Mg-OH_375-550C_best_sub
| x_values | # of Var | ssr | r^2 | r^2adj | AIC | BIC
0 | Index(['const'], dtype='object') | 1 | 110.4741 | 0 | 0 | 116.6642 | 117.96
1 | Index(['MgO'], dtype='object') | 1 | 28.8785 | 0.9187 | 0.91558 | 80.4387 | 81.7345
2 | Index(['Al2O3'], dtype='object') | 1 | 151.6685 | 0.57304 | 0.55662 | 125.2209 | 126.5168
3 | Index(['SiO2'], dtype='object') | 1 | 189.6095 | 0.46623 | 0.4457 | 131.2492 | 132.545
4 | Index(['P2O5'], dtype='object') | 1 | 232.7237 | 0.34486 | 0.31966 | 136.7811 | 138.0769
5 | Index(['Concentration(mM)'], dtype='object') | 1 | 162.8998 | 0.54142 | 0.52378 | 127.1497 | 128.4456
6 | Index(['L/S'], dtype='object') | 1 | 118.1982 | 0.66726 | 0.65446 | 118.4889 | 119.7847
7 | Index(['const', 'MgO'], dtype='object') | 2 | 28.7383 | 0.73986 | 0.72946 | 82.3073 | 84.899
8 | Index(['const', 'Al2O3'], dtype='object') | 2 | 109.6865 | 0.0071289 | -0.032586 | 118.471 | 121.0627
9 | Index(['const', 'SiO2'], dtype='object') | 2 | 101.4755 | 0.081454 | 0.044712 | 116.3702 | 118.9618
10 | Index(['const', 'P2O5'], dtype='object') | 2 | 81.9935 | 0.2578 | 0.22812 | 110.6144 | 113.206
11 | Index(['const', 'Concentration(mM)'], dtype='object') | 2 | 106.6375 | 0.034728 | -0.0038829 | 117.7098 | 120.3015
12 | Index(['const', 'L/S'], dtype='object') | 2 | 110.4496 | 0.00022134 | -0.03977 | 118.6582 | 121.2499
13 | Index(['MgO', 'Al2O3'], dtype='object') | 2 | 25.5173 | 0.92817 | 0.92242 | 79.0977 | 81.6894
14 | Index(['MgO', 'SiO2'], dtype='object') | 2 | 28.3004 | 0.92033 | 0.91396 | 81.8928 | 84.4844
15 | Index(['MgO', 'P2O5'], dtype='object') | 2 | 26.1253 | 0.92645 | 0.92057 | 79.7335 | 82.3252
16 | Index(['MgO', 'Concentration(mM)'], dtype='object') | 2 | 28.8474 | 0.91879 | 0.9123 | 82.4096 | 85.0013
17 | Index(['MgO', 'L/S'], dtype='object') | 2 | 27.8211 | 0.92168 | 0.91542 | 81.4315 | 84.0232
18 | Index(['Al2O3', 'SiO2'], dtype='object') | 2 | 139.8042 | 0.60644 | 0.57495 | 125.0217 | 127.6133
19 | Index(['Al2O3', 'P2O5'], dtype='object') | 2 | 148.8004 | 0.58111 | 0.5476 | 126.7055 | 129.2971
20 | Index(['Al2O3', 'Concentration(mM)'], dtype='object') | 2 | 143.1024 | 0.59715 | 0.56492 | 125.6512 | 128.2429
21 | Index(['Al2O3', 'L/S'], dtype='object') | 2 | 114.512 | 0.67764 | 0.65185 | 119.6334 | 122.2251
22 | Index(['SiO2', 'P2O5'], dtype='object') | 2 | 181.2825 | 0.48967 | 0.44885 | 132.0366 | 134.6283
23 | Index(['SiO2', 'Concentration(mM)'], dtype='object') | 2 | 156.8845 | 0.55835 | 0.52302 | 128.1338 | 130.7255
24 | Index(['SiO2', 'L/S'], dtype='object') | 2 | 113.1933 | 0.68135 | 0.65586 | 119.3207 | 121.9124
25 | Index(['P2O5', 'Concentration(mM)'], dtype='object') | 2 | 162.5811 | 0.54232 | 0.5057 | 129.0969 | 131.6885
26 | Index(['P2O5', 'L/S'], dtype='object') | 2 | 104.1285 | 0.70687 | 0.68342 | 117.067 | 119.6587
27 | Index(['Concentration(mM)', 'L/S'], dtype='object') | 2 | 113.9783 | 0.67914 | 0.65347 | 119.5073 | 122.099
28 | Index(['const', 'MgO', 'Al2O3'], dtype='object') | 3 | 18.0064 | 0.83701 | 0.82343 | 71.6846 | 75.5722
29 | Index(['const', 'MgO', 'SiO2'], dtype='object') | 3 | 28.1662 | 0.74504 | 0.7238 | 83.7644 | 87.6519
30 | Index(['const', 'MgO', 'P2O5'], dtype='object') | 3 | 23.8695 | 0.78394 | 0.76593 | 79.2954 | 83.1829
31 | Index(['const', 'MgO', 'Concentration(mM)'], dtype='object') | 3 | 28.6793 | 0.7404 | 0.71876 | 84.2519 | 88.1394
32 | Index(['const', 'MgO', 'L/S'], dtype='object') | 3 | 24.9139 | 0.77448 | 0.75569 | 80.4515 | 84.3391
33 | Index(['const', 'Al2O3', 'SiO2'], dtype='object') | 3 | 101.4735 | 0.081473 | 0.0049288 | 118.3696 | 122.2571
34 | Index(['const', 'Al2O3', 'P2O5'], dtype='object') | 3 | 80.6146 | 0.27029 | 0.20948 | 112.1564 | 116.0439
35 | Index(['const', 'Al2O3', 'Concentration(mM)'], dtype='object') | 3 | 104.4481 | 0.054546 | -0.024242 | 119.1497 | 123.0372
36 | Index(['const', 'Al2O3', 'L/S'], dtype='object') | 3 | 109.6837 | 0.0071543 | -0.075583 | 120.4703 | 124.3578
37 | Index(['const', 'SiO2', 'P2O5'], dtype='object') | 3 | 47.1776 | 0.57295 | 0.53737 | 97.6909 | 101.5784
38 | Index(['const', 'SiO2', 'Concentration(mM)'], dtype='object') | 3 | 96.4883 | 0.1266 | 0.053814 | 117.0095 | 120.897
39 | Index(['const', 'SiO2', 'L/S'], dtype='object') | 3 | 101.4454 | 0.081727 | 0.0052044 | 118.3621 | 122.2496
40 | Index(['const', 'P2O5', 'Concentration(mM)'], dtype='object') | 3 | 78.9673 | 0.2852 | 0.22563 | 111.599 | 115.4865
41 | Index(['const', 'P2O5', 'L/S'], dtype='object') | 3 | 80.9485 | 0.26726 | 0.2062 | 112.268 | 116.1555
42 | Index(['const', 'Concentration(mM)', 'L/S'], dtype='object') | 3 | 106.0765 | 0.039806 | -0.04021 | 119.5674 | 123.4549
43 | Index(['MgO', 'Al2O3', 'SiO2'], dtype='object') | 3 | 22.4416 | 0.93682 | 0.92893 | 77.6298 | 81.5173
44 | Index(['MgO', 'Al2O3', 'P2O5'], dtype='object') | 3 | 18.8024 | 0.94707 | 0.94045 | 72.8527 | 76.7402
45 | Index(['MgO', 'Al2O3', 'Concentration(mM)'], dtype='object') | 3 | 20.9835 | 0.94093 | 0.93355 | 75.816 | 79.7035
46 | Index(['MgO', 'Al2O3', 'L/S'], dtype='object') | 3 | 15.0617 | 0.9576 | 0.9523 | 66.8632 | 70.7507
47 | Index(['MgO', 'SiO2', 'P2O5'], dtype='object') | 3 | 26.1136 | 0.92649 | 0.9173 | 81.7214 | 85.6089
48 | Index(['MgO', 'SiO2', 'Concentration(mM)'], dtype='object') | 3 | 28.1768 | 0.92068 | 0.91076 | 83.7746 | 87.6621
49 | Index(['MgO', 'SiO2', 'L/S'], dtype='object') | 3 | 27.8176 | 0.92169 | 0.9119 | 83.4282 | 87.3157
50 | Index(['MgO', 'P2O5', 'Concentration(mM)'], dtype='object') | 3 | 24.8325 | 0.93009 | 0.92136 | 80.3632 | 84.2507
51 | Index(['MgO', 'P2O5', 'L/S'], dtype='object') | 3 | 26.0727 | 0.9266 | 0.91743 | 81.6791 | 85.5666
52 | Index(['MgO', 'Concentration(mM)', 'L/S'], dtype='object') | 3 | 25.5734 | 0.92801 | 0.91901 | 81.1571 | 85.0446
53 | Index(['Al2O3', 'SiO2', 'P2O5'], dtype='object') | 3 | 139.6579 | 0.60685 | 0.55771 | 126.9934 | 130.8809
54 | Index(['Al2O3', 'SiO2', 'Concentration(mM)'], dtype='object') | 3 | 138.3481 | 0.61054 | 0.56185 | 126.7389 | 130.6265
55 | Index(['Al2O3', 'SiO2', 'L/S'], dtype='object') | 3 | 110.7548 | 0.68821 | 0.64924 | 120.7327 | 124.6202
56 | Index(['Al2O3', 'P2O5', 'Concentration(mM)'], dtype='object') | 3 | 143.0786 | 0.59722 | 0.54687 | 127.6467 | 131.5342
57 | Index(['Al2O3', 'P2O5', 'L/S'], dtype='object') | 3 | 102.3435 | 0.71189 | 0.67588 | 118.6001 | 122.4876
58 | Index(['Al2O3', 'Concentration(mM)', 'L/S'], dtype='object') | 3 | 106.32 | 0.7007 | 0.66329 | 119.6293 | 123.5168
59 | Index(['SiO2', 'P2O5', 'Concentration(mM)'], dtype='object') | 3 | 156.3783 | 0.55978 | 0.50475 | 130.0466 | 133.9341
60 | Index(['SiO2', 'P2O5', 'L/S'], dtype='object') | 3 | 92.6946 | 0.73906 | 0.70644 | 115.9265 | 119.814
61 | Index(['SiO2', 'Concentration(mM)', 'L/S'], dtype='object') | 3 | 107.4421 | 0.69754 | 0.65973 | 119.9128 | 123.8003
62 | Index(['P2O5', 'Concentration(mM)', 'L/S'], dtype='object') | 3 | 101.4782 | 0.71433 | 0.67862 | 118.3709 | 122.2584
63 | Index(['const', 'MgO', 'Al2O3', 'SiO2'], dtype='object') | 4 | 17.6462 | 0.84027 | 0.81943 | 73.1391 | 78.3224
64 | Index(['const', 'MgO', 'Al2O3', 'P2O5'], dtype='object') | 4 | 17.6296 | 0.84042 | 0.8196 | 73.1137 | 78.2971
65 | Index(['const', 'MgO', 'Al2O3', 'Concentration(mM)'], dtype='object') | 4 | 17.745 | 0.83937 | 0.81842 | 73.2899 | 78.4732
66 | Index(['const', 'MgO', 'Al2O3', 'L/S'], dtype='object') | 4 | 15.0267 | 0.86398 | 0.84624 | 68.8005 | 73.9838
67 | Index(['const', 'MgO', 'SiO2', 'P2O5'], dtype='object') | 4 | 17.5724 | 0.84094 | 0.82019 | 73.026 | 78.2093
68 | Index(['const', 'MgO', 'SiO2', 'Concentration(mM)'], dtype='object') | 4 | 28.1508 | 0.74518 | 0.71194 | 85.7496 | 90.933
69 | Index(['const', 'MgO', 'SiO2', 'L/S'], dtype='object') | 4 | 24.7239 | 0.7762 | 0.74701 | 82.2448 | 87.4282
70 | Index(['const', 'MgO', 'P2O5', 'Concentration(mM)'], dtype='object') | 4 | 23.8529 | 0.78409 | 0.75592 | 81.2766 | 86.4599
71 | Index(['const', 'MgO', 'P2O5', 'L/S'], dtype='object') | 4 | 19.1125 | 0.827 | 0.80443 | 75.2944 | 80.4777
72 | Index(['const', 'MgO', 'Concentration(mM)', 'L/S'], dtype='object') | 4 | 22.952 | 0.79224 | 0.76514 | 80.237 | 85.4203
73 | Index(['const', 'Al2O3', 'SiO2', 'P2O5'], dtype='object') | 4 | 17.5669 | 0.84099 | 0.82025 | 73.0175 | 78.2009
74 | Index(['const', 'Al2O3', 'SiO2', 'Concentration(mM)'], dtype='object') | 4 | 96.1818 | 0.12937 | 0.015813 | 118.9236 | 124.1069
75 | Index(['const', 'Al2O3', 'SiO2', 'L/S'], dtype='object') | 4 | 101.4444 | 0.081736 | -0.038038 | 120.3619 | 125.5452
76 | Index(['const', 'Al2O3', 'P2O5', 'Concentration(mM)'], dtype='object') | 4 | 78.5239 | 0.28921 | 0.1965 | 113.447 | 118.6303
77 | Index(['const', 'Al2O3', 'P2O5', 'L/S'], dtype='object') | 4 | 78.9976 | 0.28492 | 0.19165 | 113.6094 | 118.7927
78 | Index(['const', 'Al2O3', 'Concentration(mM)', 'L/S'], dtype='object') | 4 | 103.0333 | 0.067353 | -0.054296 | 120.7815 | 125.9648
79 | Index(['const', 'SiO2', 'P2O5', 'Concentration(mM)'], dtype='object') | 4 | 42.2957 | 0.61714 | 0.56721 | 96.7416 | 101.9249
80 | Index(['const', 'SiO2', 'P2O5', 'L/S'], dtype='object') | 4 | 46.6071 | 0.57812 | 0.52309 | 99.3624 | 104.5458
81 | Index(['const', 'SiO2', 'Concentration(mM)', 'L/S'], dtype='object') | 4 | 94.8306 | 0.1416 | 0.029638 | 118.5416 | 123.7249
82 | Index(['const', 'P2O5', 'Concentration(mM)', 'L/S'], dtype='object') | 4 | 78.8839 | 0.28595 | 0.19281 | 113.5705 | 118.7538
83 | Index(['MgO', 'Al2O3', 'SiO2', 'P2O5'], dtype='object') | 4 | 17.6121 | 0.95042 | 0.9418 | 73.087 | 78.2703
84 | Index(['MgO', 'Al2O3', 'SiO2', 'Concentration(mM)'], dtype='object') | 4 | 20.2038 | 0.94312 | 0.93323 | 76.7936 | 81.9769
85 | Index(['MgO', 'Al2O3', 'SiO2', 'L/S'], dtype='object') | 4 | 14.3076 | 0.95972 | 0.95272 | 67.4765 | 72.6598
86 | Index(['MgO', 'Al2O3', 'P2O5', 'Concentration(mM)'], dtype='object') | 4 | 18.0938 | 0.94906 | 0.94021 | 73.8155 | 78.9988
87 | Index(['MgO', 'Al2O3', 'P2O5', 'L/S'], dtype='object') | 4 | 14.7374 | 0.95851 | 0.9513 | 68.2755 | 73.4589
88 | Index(['MgO', 'Al2O3', 'Concentration(mM)', 'L/S'], dtype='object') | 4 | 14.854 | 0.95818 | 0.95091 | 68.4884 | 73.6717
89 | Index(['MgO', 'SiO2', 'P2O5', 'Concentration(mM)'], dtype='object') | 4 | 24.2449 | 0.93175 | 0.91988 | 81.7166 | 86.9
90 | Index(['MgO', 'SiO2', 'P2O5', 'L/S'], dtype='object') | 4 | 25.8777 | 0.92715 | 0.91448 | 83.4764 | 88.6597
91 | Index(['MgO', 'SiO2', 'Concentration(mM)', 'L/S'], dtype='object') | 4 | 25.3657 | 0.92859 | 0.91617 | 82.9368 | 88.1201
92 | Index(['MgO', 'P2O5', 'Concentration(mM)', 'L/S'], dtype='object') | 4 | 23.7251 | 0.93321 | 0.9216 | 81.1315 | 86.3148
93 | Index(['Al2O3', 'SiO2', 'P2O5', 'Concentration(mM)'], dtype='object') | 4 | 138.2594 | 0.61079 | 0.5431 | 128.7216 | 133.905
94 | Index(['Al2O3', 'SiO2', 'P2O5', 'L/S'], dtype='object') | 4 | 92.3466 | 0.74004 | 0.69482 | 117.8249 | 123.0083
95 | Index(['Al2O3', 'SiO2', 'Concentration(mM)', 'L/S'], dtype='object') | 4 | 101.4273 | 0.71447 | 0.66482 | 120.3573 | 125.5407
96 | Index(['Al2O3', 'P2O5', 'Concentration(mM)', 'L/S'], dtype='object') | 4 | 97.2277 | 0.72629 | 0.67869 | 119.2156 | 124.3989
97 | Index(['SiO2', 'P2O5', 'Concentration(mM)', 'L/S'], dtype='object') | 4 | 88.5541 | 0.75071 | 0.70736 | 116.6926 | 121.876
98 | Index(['const', 'MgO', 'Al2O3', 'SiO2', 'P2O5'], dtype='object') | 5 | 17.5469 | 0.84117 | 0.81229 | 74.9868 | 81.466
99 | Index(['const', 'MgO', 'Al2O3', 'SiO2', 'Concentration(mM)'], dtype='object') | 5 | 17.4287 | 0.84224 | 0.81355 | 74.8043 | 81.2835
100 | Index(['const', 'MgO', 'Al2O3', 'SiO2', 'L/S'], dtype='object') | 5 | 14.2669 | 0.87086 | 0.84738 | 69.3995 | 75.8787
101 | Index(['const', 'MgO', 'Al2O3', 'P2O5', 'Concentration(mM)'], dtype='object') | 5 | 17.4129 | 0.84238 | 0.81372 | 74.7798 | 81.259
102 | Index(['const', 'MgO', 'Al2O3', 'P2O5', 'L/S'], dtype='object') | 5 | 14.2256 | 0.87123 | 0.84782 | 69.3212 | 75.8004
103 | Index(['const', 'MgO', 'Al2O3', 'Concentration(mM)', 'L/S'], dtype='object') | 5 | 14.8038 | 0.866 | 0.84163 | 70.3969 | 76.8761
104 | Index(['const', 'MgO', 'SiO2', 'P2O5', 'Concentration(mM)'], dtype='object') | 5 | 17.3527 | 0.84293 | 0.81437 | 74.6862 | 81.1654
105 | Index(['const', 'MgO', 'SiO2', 'P2O5', 'L/S'], dtype='object') | 5 | 14.1262 | 0.87213 | 0.84888 | 69.1319 | 75.6111
106 | Index(['const', 'MgO', 'SiO2', 'Concentration(mM)', 'L/S'], dtype='object') | 5 | 22.9503 | 0.79226 | 0.75448 | 82.235 | 88.7142
107 | Index(['const', 'MgO', 'P2O5', 'Concentration(mM)', 'L/S'], dtype='object') | 5 | 17.1758 | 0.84453 | 0.81626 | 74.4096 | 80.8888
108 | Index(['const', 'Al2O3', 'SiO2', 'P2O5', 'Concentration(mM)'], dtype='object') | 5 | 17.3453 | 0.84299 | 0.81445 | 74.6747 | 81.1539
109 | Index(['const', 'Al2O3', 'SiO2', 'P2O5', 'L/S'], dtype='object') | 5 | 13.9859 | 0.8734 | 0.85038 | 68.8624 | 75.3416
110 | Index(['const', 'Al2O3', 'SiO2', 'Concentration(mM)', 'L/S'], dtype='object') | 5 | 94.0601 | 0.14858 | -0.006226 | 120.3213 | 126.8005
111 | Index(['const', 'Al2O3', 'P2O5', 'Concentration(mM)', 'L/S'], dtype='object') | 5 | 78.1753 | 0.29237 | 0.1637 | 115.3268 | 121.806
112 | Index(['const', 'SiO2', 'P2O5', 'Concentration(mM)', 'L/S'], dtype='object') | 5 | 42.2324 | 0.61772 | 0.54821 | 98.7012 | 105.1804
113 | Index(['MgO', 'Al2O3', 'SiO2', 'P2O5', 'Concentration(mM)'], dtype='object') | 5 | 17.3981 | 0.95102 | 0.93989 | 74.7569 | 81.2361
114 | Index(['MgO', 'Al2O3', 'SiO2', 'P2O5', 'L/S'], dtype='object') | 5 | 14.2582 | 0.95986 | 0.95074 | 69.383 | 75.8622
115 | Index(['MgO', 'Al2O3', 'SiO2', 'Concentration(mM)', 'L/S'], dtype='object') | 5 | 13.891 | 0.9609 | 0.95201 | 68.6787 | 75.1579
116 | Index(['MgO', 'Al2O3', 'P2O5', 'Concentration(mM)', 'L/S'], dtype='object') | 5 | 14.4752 | 0.95925 | 0.94999 | 69.7909 | 76.27
117 | Index(['MgO', 'SiO2', 'P2O5', 'Concentration(mM)', 'L/S'], dtype='object') | 5 | 23.7235 | 0.93322 | 0.91804 | 83.1297 | 89.6089
118 | Index(['Al2O3', 'SiO2', 'P2O5', 'Concentration(mM)', 'L/S'], dtype='object') | 5 | 86.6555 | 0.75606 | 0.70061 | 118.1075 | 124.5866
119 | Index(['const', 'MgO', 'Al2O3', 'SiO2', 'P2O5', 'Concentration(mM)'], dtype='object') | 6 | 17.3275 | 0.84315 | 0.80581 | 76.647 | 84.422
120 | Index(['const', 'MgO', 'Al2O3', 'SiO2', 'P2O5', 'L/S'], dtype='object') | 6 | 13.9824 | 0.87343 | 0.8433 | 70.8556 | 78.6307
121 | Index(['const', 'MgO', 'Al2O3', 'SiO2', 'Concentration(mM)', 'L/S'], dtype='object') | 6 | 13.8484 | 0.87465 | 0.8448 | 70.5956 | 78.3706
122 | Index(['const', 'MgO', 'Al2O3', 'P2O5', 'Concentration(mM)', 'L/S'], dtype='object') | 6 | 13.7974 | 0.87511 | 0.84537 | 70.496 | 78.271
123 | Index(['const', 'MgO', 'SiO2', 'P2O5', 'Concentration(mM)', 'L/S'], dtype='object') | 6 | 13.6997 | 0.87599 | 0.84647 | 70.3042 | 78.0792
124 | Index(['const', 'Al2O3', 'SiO2', 'P2O5', 'Concentration(mM)', 'L/S'], dtype='object') | 6 | 13.5214 | 0.87761 | 0.84846 | 69.9505 | 77.7256
125 | Index(['MgO', 'Al2O3', 'SiO2', 'P2O5', 'Concentration(mM)', 'L/S'], dtype='object') | 6 | 13.8387 | 0.96104 | 0.94991 | 70.5768 | 78.3518
126 | Index(['const', 'MgO', 'Al2O3', 'SiO2', 'P2O5', 'Concentration(mM)', 'L/S'], dtype='object') | 7 | 13.5128 | 0.87768 | 0.84099 | 71.9332 | 81.0041