## Bound_water_best_subset_linear_
| x_values | # of Var | ssr | r^2 | r^2adj | AIC | BIC
0 | Index(['const'], dtype='object') | 1 | 0.051142 | 1.1102e-16 | 1.1102e-16 | -90.6401 | -89.3442
1 | Index(['MgO'], dtype='object') | 1 | 0.16134 | 0.84372 | 0.83771 | -59.6196 | -58.3238
2 | Index(['Al2O3'], dtype='object') | 1 | 0.16991 | 0.83542 | 0.82909 | -58.2219 | -56.9261
3 | Index(['SiO2'], dtype='object') | 1 | 0.28601 | 0.72296 | 0.7123 | -44.1611 | -42.8653
4 | Index(['P2O5'], dtype='object') | 1 | 0.39383 | 0.61853 | 0.60385 | -35.5246 | -34.2287
5 | Index(['Concentration(mM)'], dtype='object') | 1 | 0.17325 | 0.83218 | 0.82573 | -57.696 | -56.4002
6 | Index(['L/S'], dtype='object') | 1 | 0.058229 | 0.9436 | 0.94143 | -87.1361 | -85.8403
7 | Index(['const', 'MgO'], dtype='object') | 2 | 0.032672 | 0.36115 | 0.3356 | -100.7385 | -98.1468
8 | Index(['const', 'Al2O3'], dtype='object') | 2 | 0.038885 | 0.23966 | 0.20925 | -96.0378 | -93.4461
9 | Index(['const', 'SiO2'], dtype='object') | 2 | 0.04553 | 0.10973 | 0.074114 | -91.7781 | -89.1865
10 | Index(['const', 'P2O5'], dtype='object') | 2 | 0.032649 | 0.3616 | 0.33606 | -100.7573 | -98.1656
11 | Index(['const', 'Concentration(mM)'], dtype='object') | 2 | 0.051032 | 0.0021457 | -0.037768 | -88.6981 | -86.1064
12 | Index(['const', 'L/S'], dtype='object') | 2 | 0.047233 | 0.076432 | 0.039489 | -90.7869 | -88.1952
13 | Index(['MgO', 'Al2O3'], dtype='object') | 2 | 0.024065 | 0.97669 | 0.97483 | -108.9943 | -106.4026
14 | Index(['MgO', 'SiO2'], dtype='object') | 2 | 0.095291 | 0.9077 | 0.90031 | -71.8371 | -69.2454
15 | Index(['MgO', 'P2O5'], dtype='object') | 2 | 0.11104 | 0.89244 | 0.88384 | -67.707 | -65.1153
16 | Index(['MgO', 'Concentration(mM)'], dtype='object') | 2 | 0.056932 | 0.94485 | 0.94044 | -85.7442 | -83.1525
17 | Index(['MgO', 'L/S'], dtype='object') | 2 | 0.03937 | 0.96187 | 0.95881 | -95.7035 | -93.1118
18 | Index(['Al2O3', 'SiO2'], dtype='object') | 2 | 0.10064 | 0.90251 | 0.89472 | -70.3617 | -67.7701
19 | Index(['Al2O3', 'P2O5'], dtype='object') | 2 | 0.12201 | 0.88182 | 0.87237 | -65.1646 | -62.5729
20 | Index(['Al2O3', 'Concentration(mM)'], dtype='object') | 2 | 0.11241 | 0.89112 | 0.88241 | -67.3772 | -64.7856
21 | Index(['Al2O3', 'L/S'], dtype='object') | 2 | 0.035441 | 0.96567 | 0.96292 | -98.542 | -95.9503
22 | Index(['SiO2', 'P2O5'], dtype='object') | 2 | 0.2119 | 0.79475 | 0.77832 | -50.2589 | -47.6672
23 | Index(['SiO2', 'Concentration(mM)'], dtype='object') | 2 | 0.14411 | 0.86041 | 0.84925 | -60.6692 | -58.0775
24 | Index(['SiO2', 'L/S'], dtype='object') | 2 | 0.055267 | 0.94647 | 0.94218 | -86.5454 | -83.9537
25 | Index(['P2O5', 'Concentration(mM)'], dtype='object') | 2 | 0.16886 | 0.83644 | 0.82336 | -56.39 | -53.7984
26 | Index(['P2O5', 'L/S'], dtype='object') | 2 | 0.053115 | 0.94855 | 0.94444 | -87.6179 | -85.0262
27 | Index(['Concentration(mM)', 'L/S'], dtype='object') | 2 | 0.057958 | 0.94386 | 0.93937 | -85.262 | -82.6704
28 | Index(['const', 'MgO', 'Al2O3'], dtype='object') | 3 | 0.01021 | 0.80037 | 0.78373 | -130.1446 | -126.2571
29 | Index(['const', 'MgO', 'SiO2'], dtype='object') | 3 | 0.030893 | 0.39593 | 0.34559 | -100.2497 | -96.3622
30 | Index(['const', 'MgO', 'P2O5'], dtype='object') | 3 | 0.02402 | 0.53032 | 0.49118 | -107.0438 | -103.1563
31 | Index(['const', 'MgO', 'Concentration(mM)'], dtype='object') | 3 | 0.030665 | 0.4004 | 0.35043 | -100.4502 | -96.5627
32 | Index(['const', 'MgO', 'L/S'], dtype='object') | 3 | 0.031322 | 0.38755 | 0.33651 | -99.8778 | -95.9903
33 | Index(['const', 'Al2O3', 'SiO2'], dtype='object') | 3 | 0.037065 | 0.27525 | 0.21485 | -95.332 | -91.4445
34 | Index(['const', 'Al2O3', 'P2O5'], dtype='object') | 3 | 0.028433 | 0.44403 | 0.3977 | -102.4903 | -98.6028
35 | Index(['const', 'Al2O3', 'Concentration(mM)'], dtype='object') | 3 | 0.038461 | 0.24795 | 0.18528 | -94.3338 | -90.4463
36 | Index(['const', 'Al2O3', 'L/S'], dtype='object') | 3 | 0.033111 | 0.35257 | 0.29862 | -98.3781 | -94.4906
37 | Index(['const', 'SiO2', 'P2O5'], dtype='object') | 3 | 0.01055 | 0.79371 | 0.77652 | -129.259 | -125.3715
38 | Index(['const', 'SiO2', 'Concentration(mM)'], dtype='object') | 3 | 0.045515 | 0.11002 | 0.035851 | -89.787 | -85.8994
39 | Index(['const', 'SiO2', 'L/S'], dtype='object') | 3 | 0.040465 | 0.20876 | 0.14283 | -92.9623 | -89.0748
40 | Index(['const', 'P2O5', 'Concentration(mM)'], dtype='object') | 3 | 0.03239 | 0.36667 | 0.31389 | -98.9728 | -95.0852
41 | Index(['const', 'P2O5', 'L/S'], dtype='object') | 3 | 0.030942 | 0.39498 | 0.34457 | -100.2076 | -96.3201
42 | Index(['const', 'Concentration(mM)', 'L/S'], dtype='object') | 3 | 0.046914 | 0.08266 | 0.0062152 | -88.9695 | -85.082
43 | Index(['MgO', 'Al2O3', 'SiO2'], dtype='object') | 3 | 0.01333 | 0.98709 | 0.98547 | -122.9429 | -119.0554
44 | Index(['MgO', 'Al2O3', 'P2O5'], dtype='object') | 3 | 0.01681 | 0.98372 | 0.98168 | -116.6804 | -112.7929
45 | Index(['MgO', 'Al2O3', 'Concentration(mM)'], dtype='object') | 3 | 0.017156 | 0.98338 | 0.9813 | -116.1307 | -112.2432
46 | Index(['MgO', 'Al2O3', 'L/S'], dtype='object') | 3 | 0.0081795 | 0.99208 | 0.99109 | -136.1302 | -132.2427
47 | Index(['MgO', 'SiO2', 'P2O5'], dtype='object') | 3 | 0.077628 | 0.92481 | 0.91541 | -75.3721 | -71.4846
48 | Index(['MgO', 'SiO2', 'Concentration(mM)'], dtype='object') | 3 | 0.050778 | 0.95081 | 0.94467 | -86.8327 | -82.9452
49 | Index(['MgO', 'SiO2', 'L/S'], dtype='object') | 3 | 0.038889 | 0.96233 | 0.95762 | -94.0352 | -90.1477
50 | Index(['MgO', 'P2O5', 'Concentration(mM)'], dtype='object') | 3 | 0.056329 | 0.94544 | 0.93862 | -84.0315 | -80.1439
51 | Index(['MgO', 'P2O5', 'L/S'], dtype='object') | 3 | 0.037997 | 0.96319 | 0.95859 | -94.6614 | -90.7739
52 | Index(['MgO', 'Concentration(mM)', 'L/S'], dtype='object') | 3 | 0.038085 | 0.96311 | 0.9585 | -94.599 | -90.7115
53 | Index(['Al2O3', 'SiO2', 'P2O5'], dtype='object') | 3 | 0.084675 | 0.91798 | 0.90773 | -73.0262 | -69.1387
54 | Index(['Al2O3', 'SiO2', 'Concentration(mM)'], dtype='object') | 3 | 0.088164 | 0.9146 | 0.90393 | -71.936 | -68.0485
55 | Index(['Al2O3', 'SiO2', 'L/S'], dtype='object') | 3 | 0.034593 | 0.96649 | 0.9623 | -97.1958 | -93.3083
56 | Index(['Al2O3', 'P2O5', 'Concentration(mM)'], dtype='object') | 3 | 0.1044 | 0.89887 | 0.88623 | -67.3719 | -63.4844
57 | Index(['Al2O3', 'P2O5', 'L/S'], dtype='object') | 3 | 0.033143 | 0.9679 | 0.96388 | -98.3518 | -94.4643
58 | Index(['Al2O3', 'Concentration(mM)', 'L/S'], dtype='object') | 3 | 0.030386 | 0.97057 | 0.96689 | -100.6971 | -96.8096
59 | Index(['SiO2', 'P2O5', 'Concentration(mM)'], dtype='object') | 3 | 0.14094 | 0.86348 | 0.84641 | -59.2689 | -55.3814
60 | Index(['SiO2', 'P2O5', 'L/S'], dtype='object') | 3 | 0.047233 | 0.95425 | 0.94853 | -88.7865 | -84.899
61 | Index(['SiO2', 'Concentration(mM)', 'L/S'], dtype='object') | 3 | 0.054668 | 0.94705 | 0.94043 | -84.8398 | -80.9522
62 | Index(['P2O5', 'Concentration(mM)', 'L/S'], dtype='object') | 3 | 0.053048 | 0.94862 | 0.94219 | -85.6519 | -81.7644
63 | Index(['const', 'MgO', 'Al2O3', 'SiO2'], dtype='object') | 4 | 0.0098407 | 0.80758 | 0.78248 | -129.1381 | -123.9547
64 | Index(['const', 'MgO', 'Al2O3', 'P2O5'], dtype='object') | 4 | 0.0098546 | 0.80731 | 0.78217 | -129.0999 | -123.9166
65 | Index(['const', 'MgO', 'Al2O3', 'Concentration(mM)'], dtype='object') | 4 | 0.010084 | 0.80282 | 0.7771 | -128.4783 | -123.295
66 | Index(['const', 'MgO', 'Al2O3', 'L/S'], dtype='object') | 4 | 0.0079474 | 0.8446 | 0.82433 | -134.9075 | -129.7242
67 | Index(['const', 'MgO', 'SiO2', 'P2O5'], dtype='object') | 4 | 0.0099946 | 0.80457 | 0.77908 | -128.7191 | -123.5357
68 | Index(['const', 'MgO', 'SiO2', 'Concentration(mM)'], dtype='object') | 4 | 0.029405 | 0.42503 | 0.35004 | -99.5829 | -94.3996
69 | Index(['const', 'MgO', 'SiO2', 'L/S'], dtype='object') | 4 | 0.028921 | 0.43449 | 0.36073 | -100.0308 | -94.8475
70 | Index(['const', 'MgO', 'P2O5', 'Concentration(mM)'], dtype='object') | 4 | 0.022417 | 0.56167 | 0.5045 | -106.9093 | -101.726
71 | Index(['const', 'MgO', 'P2O5', 'L/S'], dtype='object') | 4 | 0.023247 | 0.54544 | 0.48615 | -105.9274 | -100.744
72 | Index(['const', 'MgO', 'Concentration(mM)', 'L/S'], dtype='object') | 4 | 0.030387 | 0.40583 | 0.32833 | -98.6961 | -93.5128
73 | Index(['const', 'Al2O3', 'SiO2', 'P2O5'], dtype='object') | 4 | 0.010034 | 0.80381 | 0.77822 | -128.614 | -123.4307
74 | Index(['const', 'Al2O3', 'SiO2', 'Concentration(mM)'], dtype='object') | 4 | 0.036634 | 0.28368 | 0.19025 | -93.648 | -88.4647
75 | Index(['const', 'Al2O3', 'SiO2', 'L/S'], dtype='object') | 4 | 0.030737 | 0.39898 | 0.32058 | -98.3864 | -93.2031
76 | Index(['const', 'Al2O3', 'P2O5', 'Concentration(mM)'], dtype='object') | 4 | 0.028415 | 0.4444 | 0.37193 | -100.508 | -95.3246
77 | Index(['const', 'Al2O3', 'P2O5', 'L/S'], dtype='object') | 4 | 0.025428 | 0.5028 | 0.43794 | -103.5064 | -98.3231
78 | Index(['const', 'Al2O3', 'Concentration(mM)', 'L/S'], dtype='object') | 4 | 0.028891 | 0.43508 | 0.36139 | -100.0588 | -94.8755
79 | Index(['const', 'SiO2', 'P2O5', 'Concentration(mM)'], dtype='object') | 4 | 0.01053 | 0.7941 | 0.76724 | -127.3099 | -122.1266
80 | Index(['const', 'SiO2', 'P2O5', 'L/S'], dtype='object') | 4 | 0.0082346 | 0.83898 | 0.81798 | -133.9488 | -128.7655
81 | Index(['const', 'SiO2', 'Concentration(mM)', 'L/S'], dtype='object') | 4 | 0.039531 | 0.22704 | 0.12622 | -91.5933 | -86.4099
82 | Index(['const', 'P2O5', 'Concentration(mM)', 'L/S'], dtype='object') | 4 | 0.030937 | 0.39508 | 0.31618 | -98.212 | -93.0286
83 | Index(['MgO', 'Al2O3', 'SiO2', 'P2O5'], dtype='object') | 4 | 0.0098187 | 0.99049 | 0.98884 | -129.1985 | -124.0152
84 | Index(['MgO', 'Al2O3', 'SiO2', 'Concentration(mM)'], dtype='object') | 4 | 0.011692 | 0.98867 | 0.98671 | -124.4835 | -119.3001
85 | Index(['MgO', 'Al2O3', 'SiO2', 'L/S'], dtype='object') | 4 | 0.0078743 | 0.99237 | 0.99105 | -135.1571 | -129.9737
86 | Index(['MgO', 'Al2O3', 'P2O5', 'Concentration(mM)'], dtype='object') | 4 | 0.014927 | 0.98554 | 0.98303 | -117.8886 | -112.7052
87 | Index(['MgO', 'Al2O3', 'P2O5', 'L/S'], dtype='object') | 4 | 0.0081788 | 0.99208 | 0.9907 | -134.1326 | -128.9492
88 | Index(['MgO', 'Al2O3', 'Concentration(mM)', 'L/S'], dtype='object') | 4 | 0.0078706 | 0.99238 | 0.99105 | -135.1697 | -129.9864
89 | Index(['MgO', 'SiO2', 'P2O5', 'Concentration(mM)'], dtype='object') | 4 | 0.050272 | 0.9513 | 0.94284 | -85.1031 | -79.9197
90 | Index(['MgO', 'SiO2', 'P2O5', 'L/S'], dtype='object') | 4 | 0.036583 | 0.96456 | 0.9584 | -93.6854 | -88.502
91 | Index(['MgO', 'SiO2', 'Concentration(mM)', 'L/S'], dtype='object') | 4 | 0.03791 | 0.96328 | 0.95689 | -92.7234 | -87.5401
92 | Index(['MgO', 'P2O5', 'Concentration(mM)', 'L/S'], dtype='object') | 4 | 0.036646 | 0.9645 | 0.95833 | -93.6391 | -88.4558
93 | Index(['Al2O3', 'SiO2', 'P2O5', 'Concentration(mM)'], dtype='object') | 4 | 0.081854 | 0.92071 | 0.90693 | -71.941 | -66.7577
94 | Index(['Al2O3', 'SiO2', 'P2O5', 'L/S'], dtype='object') | 4 | 0.031022 | 0.96995 | 0.96473 | -98.1377 | -92.9544
95 | Index(['Al2O3', 'SiO2', 'Concentration(mM)', 'L/S'], dtype='object') | 4 | 0.029101 | 0.97181 | 0.96691 | -99.863 | -94.6797
96 | Index(['Al2O3', 'P2O5', 'Concentration(mM)', 'L/S'], dtype='object') | 4 | 0.029124 | 0.97179 | 0.96688 | -99.8422 | -94.6588
97 | Index(['SiO2', 'P2O5', 'Concentration(mM)', 'L/S'], dtype='object') | 4 | 0.046937 | 0.95454 | 0.94663 | -86.9564 | -81.773
98 | Index(['const', 'MgO', 'Al2O3', 'SiO2', 'P2O5'], dtype='object') | 5 | 0.0097823 | 0.80872 | 0.77394 | -127.2988 | -120.8197
99 | Index(['const', 'MgO', 'Al2O3', 'SiO2', 'Concentration(mM)'], dtype='object') | 5 | 0.0096789 | 0.81074 | 0.77633 | -127.5856 | -121.1064
100 | Index(['const', 'MgO', 'Al2O3', 'SiO2', 'L/S'], dtype='object') | 5 | 0.0078 | 0.84748 | 0.81975 | -133.413 | -126.9338
101 | Index(['const', 'MgO', 'Al2O3', 'P2O5', 'Concentration(mM)'], dtype='object') | 5 | 0.0096938 | 0.81045 | 0.77599 | -127.5443 | -121.0651
102 | Index(['const', 'MgO', 'Al2O3', 'P2O5', 'L/S'], dtype='object') | 5 | 0.0078143 | 0.8472 | 0.81942 | -133.3635 | -126.8843
103 | Index(['const', 'MgO', 'Al2O3', 'Concentration(mM)', 'L/S'], dtype='object') | 5 | 0.0076781 | 0.84987 | 0.82257 | -133.8384 | -127.3592
104 | Index(['const', 'MgO', 'SiO2', 'P2O5', 'Concentration(mM)'], dtype='object') | 5 | 0.0098308 | 0.80777 | 0.77282 | -127.1653 | -120.6861
105 | Index(['const', 'MgO', 'SiO2', 'P2O5', 'L/S'], dtype='object') | 5 | 0.0080266 | 0.84305 | 0.81452 | -132.6399 | -126.1607
106 | Index(['const', 'MgO', 'SiO2', 'Concentration(mM)', 'L/S'], dtype='object') | 5 | 0.028618 | 0.44042 | 0.33868 | -98.3156 | -91.8364
107 | Index(['const', 'MgO', 'P2O5', 'Concentration(mM)', 'L/S'], dtype='object') | 5 | 0.022333 | 0.56332 | 0.48392 | -105.0111 | -98.5319
108 | Index(['const', 'Al2O3', 'SiO2', 'P2O5', 'Concentration(mM)'], dtype='object') | 5 | 0.0098773 | 0.80686 | 0.77175 | -127.0378 | -120.5586
109 | Index(['const', 'Al2O3', 'SiO2', 'P2O5', 'L/S'], dtype='object') | 5 | 0.0080581 | 0.84244 | 0.81379 | -132.534 | -126.0548
110 | Index(['const', 'Al2O3', 'SiO2', 'Concentration(mM)', 'L/S'], dtype='object') | 5 | 0.026203 | 0.48763 | 0.39447 | -100.6953 | -94.2161
111 | Index(['const', 'Al2O3', 'P2O5', 'Concentration(mM)', 'L/S'], dtype='object') | 5 | 0.023848 | 0.5337 | 0.44891 | -103.2388 | -96.7596
112 | Index(['const', 'SiO2', 'P2O5', 'Concentration(mM)', 'L/S'], dtype='object') | 5 | 0.007879 | 0.84594 | 0.81793 | -133.1408 | -126.6616
113 | Index(['MgO', 'Al2O3', 'SiO2', 'P2O5', 'Concentration(mM)'], dtype='object') | 5 | 0.0096591 | 0.99064 | 0.98852 | -127.641 | -121.1618
114 | Index(['MgO', 'Al2O3', 'SiO2', 'P2O5', 'L/S'], dtype='object') | 5 | 0.0077912 | 0.99245 | 0.99074 | -133.4435 | -126.9643
115 | Index(['MgO', 'Al2O3', 'SiO2', 'Concentration(mM)', 'L/S'], dtype='object') | 5 | 0.007669 | 0.99257 | 0.99088 | -133.8703 | -127.3912
116 | Index(['MgO', 'Al2O3', 'P2O5', 'Concentration(mM)', 'L/S'], dtype='object') | 5 | 0.0078642 | 0.99238 | 0.99065 | -133.1917 | -126.7125
117 | Index(['MgO', 'SiO2', 'P2O5', 'Concentration(mM)', 'L/S'], dtype='object') | 5 | 0.035808 | 0.96532 | 0.95743 | -92.2635 | -85.7843
118 | Index(['Al2O3', 'SiO2', 'P2O5', 'Concentration(mM)', 'L/S'], dtype='object') | 5 | 0.026768 | 0.97407 | 0.96818 | -100.12 | -93.6408
119 | Index(['const', 'MgO', 'Al2O3', 'SiO2', 'P2O5', 'Concentration(mM)'], dtype='object') | 6 | 0.0096192 | 0.81191 | 0.76713 | -125.7528 | -117.9778
120 | Index(['const', 'MgO', 'Al2O3', 'SiO2', 'P2O5', 'L/S'], dtype='object') | 6 | 0.0076308 | 0.85079 | 0.81527 | -132.0052 | -124.2302
121 | Index(['const', 'MgO', 'Al2O3', 'SiO2', 'Concentration(mM)', 'L/S'], dtype='object') | 6 | 0.0075929 | 0.85153 | 0.81618 | -132.1396 | -124.3646
122 | Index(['const', 'MgO', 'Al2O3', 'P2O5', 'Concentration(mM)', 'L/S'], dtype='object') | 6 | 0.0076046 | 0.8513 | 0.8159 | -132.0979 | -124.3229
123 | Index(['const', 'MgO', 'SiO2', 'P2O5', 'Concentration(mM)', 'L/S'], dtype='object') | 6 | 0.0078389 | 0.84672 | 0.81023 | -131.2786 | -123.5035
124 | Index(['const', 'Al2O3', 'SiO2', 'P2O5', 'Concentration(mM)', 'L/S'], dtype='object') | 6 | 0.0078542 | 0.84642 | 0.80986 | -131.2261 | -123.4511
125 | Index(['MgO', 'Al2O3', 'SiO2', 'P2O5', 'Concentration(mM)', 'L/S'], dtype='object') | 6 | 0.0075833 | 0.99265 | 0.99056 | -132.1738 | -124.3988
126 | Index(['const', 'MgO', 'Al2O3', 'SiO2', 'P2O5', 'Concentration(mM)', 'L/S'], dtype='object') | 7 | 0.007396 | 0.85538 | 0.812 | -130.8491 | -121.7783