## Loose_bound_water_best_subset_l
| x_values | # of Var | ssr | r^2 | r^2adj | AIC | BIC
0 | Index(['const'], dtype='object') | 1 | 0.0097601 | 0 | 0 | -135.3601 | -134.0643
1 | Index(['MgO'], dtype='object') | 1 | 0.032688 | 0.76169 | 0.75253 | -102.7247 | -101.4289
2 | Index(['Al2O3'], dtype='object') | 1 | 0.042213 | 0.69226 | 0.68042 | -95.8206 | -94.5248
3 | Index(['SiO2'], dtype='object') | 1 | 0.031192 | 0.7726 | 0.76386 | -103.9899 | -102.6941
4 | Index(['P2O5'], dtype='object') | 1 | 0.042514 | 0.69006 | 0.67814 | -95.6289 | -94.3331
5 | Index(['Concentration(mM)'], dtype='object') | 1 | 0.029244 | 0.7868 | 0.7786 | -105.731 | -104.4352
6 | Index(['L/S'], dtype='object') | 1 | 0.0069891 | 0.94905 | 0.94709 | -144.3767 | -143.0808
7 | Index(['const', 'MgO'], dtype='object') | 2 | 0.0092817 | 0.04902 | 0.010981 | -134.7172 | -132.1255
8 | Index(['const', 'Al2O3'], dtype='object') | 2 | 0.0094656 | 0.030176 | -0.008617 | -134.1874 | -131.5957
9 | Index(['const', 'SiO2'], dtype='object') | 2 | 0.0097195 | 0.0041556 | -0.035678 | -133.4726 | -130.8809
10 | Index(['const', 'P2O5'], dtype='object') | 2 | 0.0096878 | 0.007405 | -0.032299 | -133.5608 | -130.9691
11 | Index(['const', 'Concentration(mM)'], dtype='object') | 2 | 0.0096319 | 0.013135 | -0.02634 | -133.7171 | -131.1254
12 | Index(['const', 'L/S'], dtype='object') | 2 | 0.0069319 | 0.28978 | 0.26137 | -142.5989 | -140.0072
13 | Index(['MgO', 'Al2O3'], dtype='object') | 2 | 0.020829 | 0.84815 | 0.836 | -112.8927 | -110.3011
14 | Index(['MgO', 'SiO2'], dtype='object') | 2 | 0.016253 | 0.88151 | 0.87203 | -119.5903 | -116.9986
15 | Index(['MgO', 'P2O5'], dtype='object') | 2 | 0.018331 | 0.86637 | 0.85568 | -116.343 | -113.7513
16 | Index(['MgO', 'Concentration(mM)'], dtype='object') | 2 | 0.017373 | 0.87334 | 0.86321 | -117.7911 | -115.1995
17 | Index(['MgO', 'L/S'], dtype='object') | 2 | 0.0068323 | 0.95019 | 0.94621 | -142.9896 | -140.398
18 | Index(['Al2O3', 'SiO2'], dtype='object') | 2 | 0.021163 | 0.84572 | 0.83338 | -112.464 | -109.8723
19 | Index(['Al2O3', 'P2O5'], dtype='object') | 2 | 0.024961 | 0.81803 | 0.80347 | -108.0065 | -105.4149
20 | Index(['Al2O3', 'Concentration(mM)'], dtype='object') | 2 | 0.027254 | 0.80131 | 0.78541 | -105.6336 | -103.042
21 | Index(['Al2O3', 'L/S'], dtype='object') | 2 | 0.0069395 | 0.94941 | 0.94536 | -142.5692 | -139.9776
22 | Index(['SiO2', 'P2O5'], dtype='object') | 2 | 0.018704 | 0.86365 | 0.85274 | -115.7988 | -113.2071
23 | Index(['SiO2', 'Concentration(mM)'], dtype='object') | 2 | 0.020201 | 0.85273 | 0.84095 | -113.7199 | -111.1282
24 | Index(['SiO2', 'L/S'], dtype='object') | 2 | 0.0069836 | 0.94909 | 0.94501 | -142.3981 | -139.8064
25 | Index(['P2O5', 'Concentration(mM)'], dtype='object') | 2 | 0.024844 | 0.81888 | 0.80439 | -108.1341 | -105.5424
26 | Index(['P2O5', 'L/S'], dtype='object') | 2 | 0.006979 | 0.94912 | 0.94505 | -142.416 | -139.8243
27 | Index(['Concentration(mM)', 'L/S'], dtype='object') | 2 | 0.0055874 | 0.95927 | 0.95601 | -148.4204 | -145.8288
28 | Index(['const', 'MgO', 'Al2O3'], dtype='object') | 3 | 0.009137 | 0.063846 | -0.014167 | -133.1414 | -129.2539
29 | Index(['const', 'MgO', 'SiO2'], dtype='object') | 3 | 0.0091317 | 0.064386 | -0.013582 | -133.157 | -129.2695
30 | Index(['const', 'MgO', 'P2O5'], dtype='object') | 3 | 0.0092813 | 0.049058 | -0.030187 | -132.7183 | -128.8308
31 | Index(['const', 'MgO', 'Concentration(mM)'], dtype='object') | 3 | 0.0092432 | 0.052957 | -0.025963 | -132.8292 | -128.9417
32 | Index(['const', 'MgO', 'L/S'], dtype='object') | 3 | 0.0067941 | 0.30389 | 0.24588 | -141.1407 | -137.2532
33 | Index(['const', 'Al2O3', 'SiO2'], dtype='object') | 3 | 0.0094644 | 0.030299 | -0.050509 | -132.1908 | -128.3033
34 | Index(['const', 'Al2O3', 'P2O5'], dtype='object') | 3 | 0.0092095 | 0.056413 | -0.02222 | -132.9279 | -129.0404
35 | Index(['const', 'Al2O3', 'Concentration(mM)'], dtype='object') | 3 | 0.0094181 | 0.035041 | -0.045372 | -132.3232 | -128.4357
36 | Index(['const', 'Al2O3', 'L/S'], dtype='object') | 3 | 0.0068105 | 0.30222 | 0.24407 | -141.0759 | -137.1884
37 | Index(['const', 'SiO2', 'P2O5'], dtype='object') | 3 | 0.009679 | 0.0083111 | -0.07433 | -131.5855 | -127.6979
38 | Index(['const', 'SiO2', 'Concentration(mM)'], dtype='object') | 3 | 0.0096029 | 0.016108 | -0.065883 | -131.7986 | -127.9111
39 | Index(['const', 'SiO2', 'L/S'], dtype='object') | 3 | 0.0069316 | 0.28981 | 0.23062 | -140.6 | -136.7125
40 | Index(['const', 'P2O5', 'Concentration(mM)'], dtype='object') | 3 | 0.0095673 | 0.019758 | -0.061929 | -131.8989 | -128.0114
41 | Index(['const', 'P2O5', 'L/S'], dtype='object') | 3 | 0.0069319 | 0.28978 | 0.23059 | -140.5989 | -136.7114
42 | Index(['const', 'Concentration(mM)', 'L/S'], dtype='object') | 3 | 0.0055224 | 0.43419 | 0.38704 | -146.7365 | -142.849
43 | Index(['MgO', 'Al2O3', 'SiO2'], dtype='object') | 3 | 0.012874 | 0.90614 | 0.89441 | -123.883 | -119.9955
44 | Index(['MgO', 'Al2O3', 'P2O5'], dtype='object') | 3 | 0.013826 | 0.8992 | 0.88661 | -121.9574 | -118.0699
45 | Index(['MgO', 'Al2O3', 'Concentration(mM)'], dtype='object') | 3 | 0.016523 | 0.87954 | 0.86448 | -117.1456 | -113.258
46 | Index(['MgO', 'Al2O3', 'L/S'], dtype='object') | 3 | 0.0068072 | 0.95037 | 0.94417 | -141.089 | -137.2015
47 | Index(['MgO', 'SiO2', 'P2O5'], dtype='object') | 3 | 0.010634 | 0.92248 | 0.91279 | -129.0449 | -125.1574
48 | Index(['MgO', 'SiO2', 'Concentration(mM)'], dtype='object') | 3 | 0.012843 | 0.90637 | 0.89467 | -123.9482 | -120.0607
49 | Index(['MgO', 'SiO2', 'L/S'], dtype='object') | 3 | 0.0068016 | 0.95042 | 0.94422 | -141.1112 | -137.2237
50 | Index(['MgO', 'P2O5', 'Concentration(mM)'], dtype='object') | 3 | 0.014528 | 0.89409 | 0.88085 | -120.6202 | -116.7327
51 | Index(['MgO', 'P2O5', 'L/S'], dtype='object') | 3 | 0.0067876 | 0.95052 | 0.94433 | -141.1665 | -137.279
52 | Index(['MgO', 'Concentration(mM)', 'L/S'], dtype='object') | 3 | 0.0055861 | 0.95928 | 0.95419 | -146.4268 | -142.5392
53 | Index(['Al2O3', 'SiO2', 'P2O5'], dtype='object') | 3 | 0.014559 | 0.89386 | 0.8806 | -120.5634 | -116.6759
54 | Index(['Al2O3', 'SiO2', 'Concentration(mM)'], dtype='object') | 3 | 0.018697 | 0.86369 | 0.84665 | -113.8082 | -109.9206
55 | Index(['Al2O3', 'SiO2', 'L/S'], dtype='object') | 3 | 0.0069381 | 0.94942 | 0.9431 | -140.5746 | -136.6871
56 | Index(['Al2O3', 'P2O5', 'Concentration(mM)'], dtype='object') | 3 | 0.022248 | 0.83781 | 0.81754 | -109.1141 | -105.2265
57 | Index(['Al2O3', 'P2O5', 'L/S'], dtype='object') | 3 | 0.0069351 | 0.94944 | 0.94312 | -140.5862 | -136.6987
58 | Index(['Al2O3', 'Concentration(mM)', 'L/S'], dtype='object') | 3 | 0.0055535 | 0.95951 | 0.95445 | -146.5847 | -142.6972
59 | Index(['SiO2', 'P2O5', 'Concentration(mM)'], dtype='object') | 3 | 0.016505 | 0.87968 | 0.86464 | -117.1757 | -113.2882
60 | Index(['SiO2', 'P2O5', 'L/S'], dtype='object') | 3 | 0.0069678 | 0.9492 | 0.94285 | -140.4593 | -136.5718
61 | Index(['SiO2', 'Concentration(mM)', 'L/S'], dtype='object') | 3 | 0.0055783 | 0.95933 | 0.95425 | -146.4646 | -142.577
62 | Index(['P2O5', 'Concentration(mM)', 'L/S'], dtype='object') | 3 | 0.0055295 | 0.95969 | 0.95465 | -146.7015 | -142.8139
63 | Index(['const', 'MgO', 'Al2O3', 'SiO2'], dtype='object') | 4 | 0.009071 | 0.070605 | -0.050621 | -131.3371 | -126.1537
64 | Index(['const', 'MgO', 'Al2O3', 'P2O5'], dtype='object') | 4 | 0.0090747 | 0.070221 | -0.051054 | -131.326 | -126.1426
65 | Index(['const', 'MgO', 'Al2O3', 'Concentration(mM)'], dtype='object') | 4 | 0.0091242 | 0.065153 | -0.056784 | -131.1792 | -125.9958
66 | Index(['const', 'MgO', 'Al2O3', 'L/S'], dtype='object') | 4 | 0.0067221 | 0.31127 | 0.22144 | -139.4287 | -134.2453
67 | Index(['const', 'MgO', 'SiO2', 'P2O5'], dtype='object') | 4 | 0.0090674 | 0.070976 | -0.050201 | -131.3479 | -126.1645
68 | Index(['const', 'MgO', 'SiO2', 'Concentration(mM)'], dtype='object') | 4 | 0.0091132 | 0.066284 | -0.055505 | -131.2119 | -126.0285
69 | Index(['const', 'MgO', 'SiO2', 'L/S'], dtype='object') | 4 | 0.0067784 | 0.3055 | 0.21492 | -139.2034 | -134.0201
70 | Index(['const', 'MgO', 'P2O5', 'Concentration(mM)'], dtype='object') | 4 | 0.0092424 | 0.053045 | -0.07047 | -130.8317 | -125.6484
71 | Index(['const', 'MgO', 'P2O5', 'L/S'], dtype='object') | 4 | 0.0067759 | 0.30576 | 0.21521 | -139.2134 | -134.0301
72 | Index(['const', 'MgO', 'Concentration(mM)', 'L/S'], dtype='object') | 4 | 0.0055175 | 0.43468 | 0.36095 | -144.7601 | -139.5768
73 | Index(['const', 'Al2O3', 'SiO2', 'P2O5'], dtype='object') | 4 | 0.0090817 | 0.069505 | -0.051864 | -131.3052 | -126.1218
74 | Index(['const', 'Al2O3', 'SiO2', 'Concentration(mM)'], dtype='object') | 4 | 0.009417 | 0.035158 | -0.090691 | -130.3265 | -125.1431
75 | Index(['const', 'Al2O3', 'SiO2', 'L/S'], dtype='object') | 4 | 0.0068019 | 0.30309 | 0.21219 | -139.1097 | -133.9264
76 | Index(['const', 'Al2O3', 'P2O5', 'Concentration(mM)'], dtype='object') | 4 | 0.0091902 | 0.058388 | -0.064431 | -130.9845 | -125.8011
77 | Index(['const', 'Al2O3', 'P2O5', 'L/S'], dtype='object') | 4 | 0.0067877 | 0.30455 | 0.21384 | -139.1663 | -133.983
78 | Index(['const', 'Al2O3', 'Concentration(mM)', 'L/S'], dtype='object') | 4 | 0.0055152 | 0.43492 | 0.36121 | -144.7714 | -139.5881
79 | Index(['const', 'SiO2', 'P2O5', 'Concentration(mM)'], dtype='object') | 4 | 0.0095628 | 0.020218 | -0.10758 | -129.9116 | -124.7283
80 | Index(['const', 'SiO2', 'P2O5', 'L/S'], dtype='object') | 4 | 0.0069315 | 0.28981 | 0.19718 | -138.6002 | -133.4169
81 | Index(['const', 'SiO2', 'Concentration(mM)', 'L/S'], dtype='object') | 4 | 0.0054956 | 0.43693 | 0.36348 | -144.8675 | -139.6842
82 | Index(['const', 'P2O5', 'Concentration(mM)', 'L/S'], dtype='object') | 4 | 0.0055009 | 0.43639 | 0.36287 | -144.8415 | -139.6581
83 | Index(['MgO', 'Al2O3', 'SiO2', 'P2O5'], dtype='object') | 4 | 0.0090571 | 0.93397 | 0.92249 | -131.3785 | -126.1951
84 | Index(['MgO', 'Al2O3', 'SiO2', 'Concentration(mM)'], dtype='object') | 4 | 0.01208 | 0.91193 | 0.89662 | -123.6026 | -118.4192
85 | Index(['MgO', 'Al2O3', 'SiO2', 'L/S'], dtype='object') | 4 | 0.0067865 | 0.95052 | 0.94192 | -139.1712 | -133.9878
86 | Index(['MgO', 'Al2O3', 'P2O5', 'Concentration(mM)'], dtype='object') | 4 | 0.013278 | 0.9032 | 0.88637 | -121.0502 | -115.8668
87 | Index(['MgO', 'Al2O3', 'P2O5', 'L/S'], dtype='object') | 4 | 0.0067742 | 0.95061 | 0.94203 | -139.2199 | -134.0366
88 | Index(['MgO', 'Al2O3', 'Concentration(mM)', 'L/S'], dtype='object') | 4 | 0.0055528 | 0.95952 | 0.95248 | -144.5881 | -139.4048
89 | Index(['MgO', 'SiO2', 'P2O5', 'Concentration(mM)'], dtype='object') | 4 | 0.010181 | 0.92577 | 0.91287 | -128.219 | -123.0357
90 | Index(['MgO', 'SiO2', 'P2O5', 'L/S'], dtype='object') | 4 | 0.0067157 | 0.95104 | 0.94253 | -139.454 | -134.2707
91 | Index(['MgO', 'SiO2', 'Concentration(mM)', 'L/S'], dtype='object') | 4 | 0.0055733 | 0.95937 | 0.9523 | -144.4884 | -139.3051
92 | Index(['MgO', 'P2O5', 'Concentration(mM)', 'L/S'], dtype='object') | 4 | 0.0055291 | 0.95969 | 0.95268 | -144.7036 | -139.5203
93 | Index(['Al2O3', 'SiO2', 'P2O5', 'Concentration(mM)'], dtype='object') | 4 | 0.014494 | 0.89434 | 0.87596 | -118.6839 | -113.5006
94 | Index(['Al2O3', 'SiO2', 'P2O5', 'L/S'], dtype='object') | 4 | 0.0069315 | 0.94947 | 0.94068 | -138.6003 | -133.4169
95 | Index(['Al2O3', 'SiO2', 'Concentration(mM)', 'L/S'], dtype='object') | 4 | 0.0055483 | 0.95955 | 0.95252 | -144.6099 | -139.4266
96 | Index(['Al2O3', 'P2O5', 'Concentration(mM)', 'L/S'], dtype='object') | 4 | 0.0054715 | 0.96011 | 0.95317 | -144.9862 | -139.8029
97 | Index(['SiO2', 'P2O5', 'Concentration(mM)', 'L/S'], dtype='object') | 4 | 0.0055284 | 0.9597 | 0.95269 | -144.7072 | -139.5239
98 | Index(['const', 'MgO', 'Al2O3', 'SiO2', 'P2O5'], dtype='object') | 5 | 0.0090462 | 0.073142 | -0.095377 | -129.4109 | -122.9317
99 | Index(['const', 'MgO', 'Al2O3', 'SiO2', 'Concentration(mM)'], dtype='object') | 5 | 0.0090623 | 0.071498 | -0.09732 | -129.3631 | -122.8839
100 | Index(['const', 'MgO', 'Al2O3', 'SiO2', 'L/S'], dtype='object') | 5 | 0.0067216 | 0.31132 | 0.18611 | -137.4306 | -130.9514
101 | Index(['const', 'MgO', 'Al2O3', 'P2O5', 'Concentration(mM)'], dtype='object') | 5 | 0.0090659 | 0.071128 | -0.097758 | -129.3523 | -122.8731
102 | Index(['const', 'MgO', 'Al2O3', 'P2O5', 'L/S'], dtype='object') | 5 | 0.006722 | 0.31128 | 0.18605 | -137.4288 | -130.9497
103 | Index(['const', 'MgO', 'Al2O3', 'Concentration(mM)', 'L/S'], dtype='object') | 5 | 0.0055117 | 0.43529 | 0.33261 | -142.7889 | -136.3097
104 | Index(['const', 'MgO', 'SiO2', 'P2O5', 'Concentration(mM)'], dtype='object') | 5 | 0.0090589 | 0.071844 | -0.096912 | -129.3731 | -122.8939
105 | Index(['const', 'MgO', 'SiO2', 'P2O5', 'L/S'], dtype='object') | 5 | 0.0067138 | 0.31212 | 0.18705 | -137.4619 | -130.9827
106 | Index(['const', 'MgO', 'SiO2', 'Concentration(mM)', 'L/S'], dtype='object') | 5 | 0.0054765 | 0.43889 | 0.33687 | -142.9617 | -136.4825
107 | Index(['const', 'MgO', 'P2O5', 'Concentration(mM)', 'L/S'], dtype='object') | 5 | 0.0055004 | 0.43644 | 0.33398 | -142.8442 | -136.365
108 | Index(['const', 'Al2O3', 'SiO2', 'P2O5', 'Concentration(mM)'], dtype='object') | 5 | 0.0090726 | 0.07044 | -0.098571 | -129.3323 | -122.8531
109 | Index(['const', 'Al2O3', 'SiO2', 'P2O5', 'L/S'], dtype='object') | 5 | 0.0067312 | 0.31033 | 0.18494 | -137.3919 | -130.9127
110 | Index(['const', 'Al2O3', 'SiO2', 'Concentration(mM)', 'L/S'], dtype='object') | 5 | 0.0054939 | 0.43711 | 0.33477 | -142.8762 | -136.3971
111 | Index(['const', 'Al2O3', 'P2O5', 'Concentration(mM)', 'L/S'], dtype='object') | 5 | 0.0054702 | 0.43954 | 0.33763 | -142.9929 | -136.5137
112 | Index(['const', 'SiO2', 'P2O5', 'Concentration(mM)', 'L/S'], dtype='object') | 5 | 0.0054882 | 0.43769 | 0.33546 | -142.9043 | -136.4251
113 | Index(['MgO', 'Al2O3', 'SiO2', 'P2O5', 'Concentration(mM)'], dtype='object') | 5 | 0.0090482 | 0.93404 | 0.91905 | -129.4052 | -122.926
114 | Index(['MgO', 'Al2O3', 'SiO2', 'P2O5', 'L/S'], dtype='object') | 5 | 0.0067148 | 0.95105 | 0.93992 | -137.4577 | -130.9785
115 | Index(['MgO', 'Al2O3', 'SiO2', 'Concentration(mM)', 'L/S'], dtype='object') | 5 | 0.0055455 | 0.95957 | 0.95038 | -142.6236 | -136.1444
116 | Index(['MgO', 'Al2O3', 'P2O5', 'Concentration(mM)', 'L/S'], dtype='object') | 5 | 0.0054693 | 0.96013 | 0.95107 | -142.9974 | -136.5182
117 | Index(['MgO', 'SiO2', 'P2O5', 'Concentration(mM)', 'L/S'], dtype='object') | 5 | 0.0055283 | 0.9597 | 0.95054 | -142.7075 | -136.2284
118 | Index(['Al2O3', 'SiO2', 'P2O5', 'Concentration(mM)', 'L/S'], dtype='object') | 5 | 0.0054713 | 0.96011 | 0.95105 | -142.9871 | -136.508
119 | Index(['const', 'MgO', 'Al2O3', 'SiO2', 'P2O5', 'Concentration(mM)'], dtype='object') | 6 | 0.0090377 | 0.074016 | -0.14646 | -127.4364 | -119.6613
120 | Index(['const', 'MgO', 'Al2O3', 'SiO2', 'P2O5', 'L/S'], dtype='object') | 6 | 0.0066069 | 0.32308 | 0.1619 | -135.8954 | -128.1204
121 | Index(['const', 'MgO', 'Al2O3', 'SiO2', 'Concentration(mM)', 'L/S'], dtype='object') | 6 | 0.0054764 | 0.4389 | 0.3053 | -140.9621 | -133.1871
122 | Index(['const', 'MgO', 'Al2O3', 'P2O5', 'Concentration(mM)', 'L/S'], dtype='object') | 6 | 0.0054689 | 0.43967 | 0.30626 | -140.9993 | -133.2242
123 | Index(['const', 'MgO', 'SiO2', 'P2O5', 'Concentration(mM)', 'L/S'], dtype='object') | 6 | 0.0054764 | 0.4389 | 0.30531 | -140.9624 | -133.1873
124 | Index(['const', 'Al2O3', 'SiO2', 'P2O5', 'Concentration(mM)', 'L/S'], dtype='object') | 6 | 0.00547 | 0.43956 | 0.30612 | -140.9938 | -133.2187
125 | Index(['MgO', 'Al2O3', 'SiO2', 'P2O5', 'Concentration(mM)', 'L/S'], dtype='object') | 6 | 0.0054678 | 0.96014 | 0.94875 | -141.0046 | -133.2296
126 | Index(['const', 'MgO', 'Al2O3', 'SiO2', 'P2O5', 'Concentration(mM)', 'L/S'], dtype='object') | 7 | 0.0053029 | 0.45668 | 0.29368 | -139.8316 | -130.7607