## Unbound_water_best_subset_linea
| x_values | # of Var | ssr | r^2 | r^2adj | AIC | BIC
0 | Index(['const'], dtype='object') | 1 | 0.016723 | 2.2204e-16 | 2.2204e-16 | -120.8209 | -119.5251
1 | Index(['MgO'], dtype='object') | 1 | 0.035121 | 0.69902 | 0.68745 | -100.7865 | -99.4907
2 | Index(['Al2O3'], dtype='object') | 1 | 0.038116 | 0.67336 | 0.6608 | -98.5774 | -97.2816
3 | Index(['SiO2'], dtype='object') | 1 | 0.033976 | 0.70884 | 0.69764 | -101.6818 | -100.3859
4 | Index(['P2O5'], dtype='object') | 1 | 0.045331 | 0.61153 | 0.59659 | -93.8964 | -92.6005
5 | Index(['Concentration(mM)'], dtype='object') | 1 | 0.012646 | 0.89163 | 0.88746 | -128.367 | -127.0711
6 | Index(['L/S'], dtype='object') | 1 | 0.010142 | 0.91309 | 0.90974 | -134.3238 | -133.028
7 | Index(['const', 'MgO'], dtype='object') | 2 | 0.016403 | 0.01915 | -0.020084 | -119.343 | -116.7513
8 | Index(['const', 'Al2O3'], dtype='object') | 2 | 0.016723 | 2.4627e-05 | -0.039974 | -118.8216 | -116.2299
9 | Index(['const', 'SiO2'], dtype='object') | 2 | 0.016708 | 0.00089267 | -0.039072 | -118.8451 | -116.2534
10 | Index(['const', 'P2O5'], dtype='object') | 2 | 0.016377 | 0.020697 | -0.018475 | -119.3856 | -116.794
11 | Index(['const', 'Concentration(mM)'], dtype='object') | 2 | 0.010799 | 0.35427 | 0.32844 | -130.6299 | -128.0382
12 | Index(['const', 'L/S'], dtype='object') | 2 | 0.0090327 | 0.45986 | 0.43826 | -135.4512 | -132.8595
13 | Index(['MgO', 'Al2O3'], dtype='object') | 2 | 0.023502 | 0.79859 | 0.78248 | -109.6328 | -107.0411
14 | Index(['MgO', 'SiO2'], dtype='object') | 2 | 0.022304 | 0.80887 | 0.79358 | -111.0462 | -108.4545
15 | Index(['MgO', 'P2O5'], dtype='object') | 2 | 0.025231 | 0.78378 | 0.76648 | -107.7161 | -105.1244
16 | Index(['MgO', 'Concentration(mM)'], dtype='object') | 2 | 0.0094172 | 0.9193 | 0.91284 | -134.3258 | -131.7341
17 | Index(['MgO', 'L/S'], dtype='object') | 2 | 0.010133 | 0.91316 | 0.90622 | -132.3478 | -129.7561
18 | Index(['Al2O3', 'SiO2'], dtype='object') | 2 | 0.023881 | 0.79535 | 0.77897 | -109.2009 | -106.6092
19 | Index(['Al2O3', 'P2O5'], dtype='object') | 2 | 0.027734 | 0.76233 | 0.74331 | -105.1622 | -102.5705
20 | Index(['Al2O3', 'Concentration(mM)'], dtype='object') | 2 | 0.012643 | 0.89165 | 0.88298 | -126.3721 | -123.7804
21 | Index(['Al2O3', 'L/S'], dtype='object') | 2 | 0.010131 | 0.91318 | 0.90624 | -132.3534 | -129.7618
22 | Index(['SiO2', 'P2O5'], dtype='object') | 2 | 0.025478 | 0.78166 | 0.7642 | -107.4533 | -104.8617
23 | Index(['SiO2', 'Concentration(mM)'], dtype='object') | 2 | 0.011344 | 0.90279 | 0.89501 | -129.2997 | -126.7081
24 | Index(['SiO2', 'L/S'], dtype='object') | 2 | 0.0099547 | 0.91469 | 0.90787 | -132.8271 | -130.2355
25 | Index(['P2O5', 'Concentration(mM)'], dtype='object') | 2 | 0.012631 | 0.89176 | 0.8831 | -126.399 | -123.8073
26 | Index(['P2O5', 'L/S'], dtype='object') | 2 | 0.0098085 | 0.91595 | 0.90922 | -133.2267 | -130.635
27 | Index(['Concentration(mM)', 'L/S'], dtype='object') | 2 | 0.0082626 | 0.92919 | 0.92353 | -137.8574 | -135.2657
28 | Index(['const', 'MgO', 'Al2O3'], dtype='object') | 3 | 0.016374 | 0.02085 | -0.060746 | -117.3898 | -113.5023
29 | Index(['const', 'MgO', 'SiO2'], dtype='object') | 3 | 0.016328 | 0.023601 | -0.057766 | -117.4658 | -113.5783
30 | Index(['const', 'MgO', 'P2O5'], dtype='object') | 3 | 0.016234 | 0.02925 | -0.051646 | -117.6225 | -113.735
31 | Index(['const', 'MgO', 'Concentration(mM)'], dtype='object') | 3 | 0.0093771 | 0.43927 | 0.39255 | -132.4411 | -128.5536
32 | Index(['const', 'MgO', 'L/S'], dtype='object') | 3 | 0.0090321 | 0.45991 | 0.4149 | -133.4532 | -129.5657
33 | Index(['const', 'Al2O3', 'SiO2'], dtype='object') | 3 | 0.016704 | 0.0011169 | -0.082123 | -116.8511 | -112.9636
34 | Index(['const', 'Al2O3', 'P2O5'], dtype='object') | 3 | 0.016332 | 0.023408 | -0.057974 | -117.4605 | -113.573
35 | Index(['const', 'Al2O3', 'Concentration(mM)'], dtype='object') | 3 | 0.010348 | 0.3812 | 0.32963 | -129.7802 | -125.8926
36 | Index(['const', 'Al2O3', 'L/S'], dtype='object') | 3 | 0.0089123 | 0.46706 | 0.42265 | -133.8135 | -129.926
37 | Index(['const', 'SiO2', 'P2O5'], dtype='object') | 3 | 0.016355 | 0.022003 | -0.059497 | -117.4217 | -113.5342
38 | Index(['const', 'SiO2', 'Concentration(mM)'], dtype='object') | 3 | 0.010684 | 0.36114 | 0.30791 | -128.919 | -125.0315
39 | Index(['const', 'SiO2', 'L/S'], dtype='object') | 3 | 0.0089992 | 0.46187 | 0.41703 | -133.5517 | -129.6641
40 | Index(['const', 'P2O5', 'Concentration(mM)'], dtype='object') | 3 | 0.010323 | 0.3827 | 0.33126 | -129.8456 | -125.9581
41 | Index(['const', 'P2O5', 'L/S'], dtype='object') | 3 | 0.0090111 | 0.46116 | 0.41625 | -133.5159 | -129.6284
42 | Index(['const', 'Concentration(mM)', 'L/S'], dtype='object') | 3 | 0.0071146 | 0.57456 | 0.53911 | -139.8961 | -136.0086
43 | Index(['MgO', 'Al2O3', 'SiO2'], dtype='object') | 3 | 0.01817 | 0.84429 | 0.82483 | -114.5811 | -110.6936
44 | Index(['MgO', 'Al2O3', 'P2O5'], dtype='object') | 3 | 0.019659 | 0.83153 | 0.81047 | -112.4534 | -108.5659
45 | Index(['MgO', 'Al2O3', 'Concentration(mM)'], dtype='object') | 3 | 0.0093198 | 0.92013 | 0.91015 | -132.6065 | -128.719
46 | Index(['MgO', 'Al2O3', 'L/S'], dtype='object') | 3 | 0.010118 | 0.91329 | 0.90246 | -130.3883 | -126.5008
47 | Index(['MgO', 'SiO2', 'P2O5'], dtype='object') | 3 | 0.018792 | 0.83896 | 0.81883 | -113.6712 | -109.7837
48 | Index(['MgO', 'SiO2', 'Concentration(mM)'], dtype='object') | 3 | 0.0089752 | 0.92309 | 0.91347 | -133.6236 | -129.7361
49 | Index(['MgO', 'SiO2', 'L/S'], dtype='object') | 3 | 0.0099125 | 0.91505 | 0.90444 | -130.9418 | -127.0543
50 | Index(['MgO', 'P2O5', 'Concentration(mM)'], dtype='object') | 3 | 0.0094073 | 0.91938 | 0.90931 | -132.3541 | -128.4666
51 | Index(['MgO', 'P2O5', 'L/S'], dtype='object') | 3 | 0.009744 | 0.9165 | 0.90606 | -131.4048 | -127.5173
52 | Index(['MgO', 'Concentration(mM)', 'L/S'], dtype='object') | 3 | 0.0080757 | 0.93079 | 0.92214 | -136.475 | -132.5875
53 | Index(['Al2O3', 'SiO2', 'P2O5'], dtype='object') | 3 | 0.020259 | 0.82638 | 0.80468 | -111.6416 | -107.7541
54 | Index(['Al2O3', 'SiO2', 'Concentration(mM)'], dtype='object') | 3 | 0.01133 | 0.90291 | 0.89077 | -127.334 | -123.4465
55 | Index(['Al2O3', 'SiO2', 'L/S'], dtype='object') | 3 | 0.0099216 | 0.91498 | 0.90435 | -130.917 | -127.0295
56 | Index(['Al2O3', 'P2O5', 'Concentration(mM)'], dtype='object') | 3 | 0.012629 | 0.89177 | 0.87824 | -124.402 | -120.5145
57 | Index(['Al2O3', 'P2O5', 'L/S'], dtype='object') | 3 | 0.0097682 | 0.91629 | 0.90583 | -131.3377 | -127.4502
58 | Index(['Al2O3', 'Concentration(mM)', 'L/S'], dtype='object') | 3 | 0.0079038 | 0.93227 | 0.9238 | -137.0561 | -133.1686
59 | Index(['SiO2', 'P2O5', 'Concentration(mM)'], dtype='object') | 3 | 0.011341 | 0.90281 | 0.89066 | -127.3069 | -123.4193
60 | Index(['SiO2', 'P2O5', 'L/S'], dtype='object') | 3 | 0.0094334 | 0.91916 | 0.90905 | -132.2793 | -128.3918
61 | Index(['SiO2', 'Concentration(mM)', 'L/S'], dtype='object') | 3 | 0.0082052 | 0.92968 | 0.92089 | -136.0456 | -132.1581
62 | Index(['P2O5', 'Concentration(mM)', 'L/S'], dtype='object') | 3 | 0.0077114 | 0.93392 | 0.92566 | -137.7216 | -133.834
63 | Index(['const', 'MgO', 'Al2O3', 'SiO2'], dtype='object') | 4 | 0.016237 | 0.029075 | -0.097567 | -115.6176 | -110.4343
64 | Index(['const', 'MgO', 'Al2O3', 'P2O5'], dtype='object') | 4 | 0.016232 | 0.029394 | -0.097207 | -115.6265 | -110.4431
65 | Index(['const', 'MgO', 'Al2O3', 'Concentration(mM)'], dtype='object') | 4 | 0.0091815 | 0.45097 | 0.37936 | -131.0101 | -125.8268
66 | Index(['const', 'MgO', 'Al2O3', 'L/S'], dtype='object') | 4 | 0.0089 | 0.4678 | 0.39838 | -131.8508 | -126.6675
67 | Index(['const', 'MgO', 'SiO2', 'P2O5'], dtype='object') | 4 | 0.016232 | 0.029352 | -0.097254 | -115.6253 | -110.442
68 | Index(['const', 'MgO', 'SiO2', 'Concentration(mM)'], dtype='object') | 4 | 0.0088819 | 0.46888 | 0.39961 | -131.9058 | -126.7224
69 | Index(['const', 'MgO', 'SiO2', 'L/S'], dtype='object') | 4 | 0.0089985 | 0.46191 | 0.39173 | -131.5537 | -126.3704
70 | Index(['const', 'MgO', 'P2O5', 'Concentration(mM)'], dtype='object') | 4 | 0.0093018 | 0.44377 | 0.37122 | -130.6586 | -125.4753
71 | Index(['const', 'MgO', 'P2O5', 'L/S'], dtype='object') | 4 | 0.0090104 | 0.4612 | 0.39092 | -131.518 | -126.3346
72 | Index(['const', 'MgO', 'Concentration(mM)', 'L/S'], dtype='object') | 4 | 0.0067848 | 0.59429 | 0.54137 | -139.178 | -133.9946
73 | Index(['const', 'Al2O3', 'SiO2', 'P2O5'], dtype='object') | 4 | 0.016227 | 0.029683 | -0.09688 | -115.6345 | -110.4512
74 | Index(['const', 'Al2O3', 'SiO2', 'Concentration(mM)'], dtype='object') | 4 | 0.010327 | 0.38246 | 0.30191 | -127.8354 | -122.652
75 | Index(['const', 'Al2O3', 'SiO2', 'L/S'], dtype='object') | 4 | 0.0089056 | 0.46747 | 0.39801 | -131.8341 | -126.6507
76 | Index(['const', 'Al2O3', 'P2O5', 'Concentration(mM)'], dtype='object') | 4 | 0.0092623 | 0.44614 | 0.37389 | -130.7735 | -125.5901
77 | Index(['const', 'Al2O3', 'P2O5', 'L/S'], dtype='object') | 4 | 0.0089122 | 0.46707 | 0.39756 | -131.8138 | -126.6305
78 | Index(['const', 'Al2O3', 'Concentration(mM)', 'L/S'], dtype='object') | 4 | 0.0070883 | 0.57614 | 0.52085 | -137.9962 | -132.8129
79 | Index(['const', 'SiO2', 'P2O5', 'Concentration(mM)'], dtype='object') | 4 | 0.010321 | 0.38282 | 0.30232 | -127.851 | -122.6677
80 | Index(['const', 'SiO2', 'P2O5', 'L/S'], dtype='object') | 4 | 0.0089375 | 0.46556 | 0.39585 | -131.7373 | -126.5539
81 | Index(['const', 'SiO2', 'Concentration(mM)', 'L/S'], dtype='object') | 4 | 0.007114 | 0.5746 | 0.51911 | -137.8986 | -132.7153
82 | Index(['const', 'P2O5', 'Concentration(mM)', 'L/S'], dtype='object') | 4 | 0.0070128 | 0.58065 | 0.52595 | -138.2853 | -133.102
83 | Index(['MgO', 'Al2O3', 'SiO2', 'P2O5'], dtype='object') | 4 | 0.016251 | 0.86074 | 0.83652 | -115.5945 | -110.4111
84 | Index(['MgO', 'Al2O3', 'SiO2', 'Concentration(mM)'], dtype='object') | 4 | 0.0088681 | 0.924 | 0.91079 | -131.9479 | -126.7645
85 | Index(['MgO', 'Al2O3', 'SiO2', 'L/S'], dtype='object') | 4 | 0.0098584 | 0.91552 | 0.90082 | -129.0896 | -123.9062
86 | Index(['MgO', 'Al2O3', 'P2O5', 'Concentration(mM)'], dtype='object') | 4 | 0.0093015 | 0.92029 | 0.90643 | -130.6595 | -125.4762
87 | Index(['MgO', 'Al2O3', 'P2O5', 'L/S'], dtype='object') | 4 | 0.0096747 | 0.91709 | 0.90267 | -129.5973 | -124.414
88 | Index(['MgO', 'Al2O3', 'Concentration(mM)', 'L/S'], dtype='object') | 4 | 0.0077431 | 0.93364 | 0.9221 | -135.6107 | -130.4273
89 | Index(['MgO', 'SiO2', 'P2O5', 'Concentration(mM)'], dtype='object') | 4 | 0.0089616 | 0.9232 | 0.90985 | -131.6647 | -126.4813
90 | Index(['MgO', 'SiO2', 'P2O5', 'L/S'], dtype='object') | 4 | 0.0091954 | 0.9212 | 0.90749 | -130.9692 | -125.7858
91 | Index(['MgO', 'SiO2', 'Concentration(mM)', 'L/S'], dtype='object') | 4 | 0.0080641 | 0.93089 | 0.91887 | -134.5138 | -129.3305
92 | Index(['MgO', 'P2O5', 'Concentration(mM)', 'L/S'], dtype='object') | 4 | 0.0076412 | 0.93452 | 0.92313 | -135.9683 | -130.785
93 | Index(['Al2O3', 'SiO2', 'P2O5', 'Concentration(mM)'], dtype='object') | 4 | 0.011328 | 0.90293 | 0.88604 | -125.3385 | -120.1552
94 | Index(['Al2O3', 'SiO2', 'P2O5', 'L/S'], dtype='object') | 4 | 0.0093127 | 0.92019 | 0.90631 | -130.6271 | -125.4437
95 | Index(['Al2O3', 'SiO2', 'Concentration(mM)', 'L/S'], dtype='object') | 4 | 0.0078007 | 0.93315 | 0.92153 | -135.4106 | -130.2273
96 | Index(['Al2O3', 'P2O5', 'Concentration(mM)', 'L/S'], dtype='object') | 4 | 0.0071109 | 0.93906 | 0.92846 | -137.9104 | -132.727
97 | Index(['SiO2', 'P2O5', 'Concentration(mM)', 'L/S'], dtype='object') | 4 | 0.0075115 | 0.93563 | 0.92443 | -136.4307 | -131.2474
98 | Index(['const', 'MgO', 'Al2O3', 'SiO2', 'P2O5'], dtype='object') | 5 | 0.016209 | 0.030713 | -0.14552 | -113.6632 | -107.184
99 | Index(['const', 'MgO', 'Al2O3', 'SiO2', 'Concentration(mM)'], dtype='object') | 5 | 0.0088455 | 0.47106 | 0.37489 | -130.0167 | -123.5375
100 | Index(['const', 'MgO', 'Al2O3', 'SiO2', 'L/S'], dtype='object') | 5 | 0.0088981 | 0.46791 | 0.37117 | -129.8566 | -123.3774
101 | Index(['const', 'MgO', 'Al2O3', 'P2O5', 'Concentration(mM)'], dtype='object') | 5 | 0.0088384 | 0.47148 | 0.37539 | -130.0383 | -123.5591
102 | Index(['const', 'MgO', 'Al2O3', 'P2O5', 'L/S'], dtype='object') | 5 | 0.0088975 | 0.46795 | 0.37122 | -129.8586 | -123.3794
103 | Index(['const', 'MgO', 'Al2O3', 'Concentration(mM)', 'L/S'], dtype='object') | 5 | 0.0067759 | 0.59482 | 0.52115 | -137.2134 | -130.7342
104 | Index(['const', 'MgO', 'SiO2', 'P2O5', 'Concentration(mM)'], dtype='object') | 5 | 0.0088483 | 0.47089 | 0.37469 | -130.0082 | -123.5291
105 | Index(['const', 'MgO', 'SiO2', 'P2O5', 'L/S'], dtype='object') | 5 | 0.0089029 | 0.46763 | 0.37084 | -129.8422 | -123.363
106 | Index(['const', 'MgO', 'SiO2', 'Concentration(mM)', 'L/S'], dtype='object') | 5 | 0.0067215 | 0.59807 | 0.52499 | -137.431 | -130.9518
107 | Index(['const', 'MgO', 'P2O5', 'Concentration(mM)', 'L/S'], dtype='object') | 5 | 0.0067648 | 0.59548 | 0.52194 | -137.2577 | -130.7785
108 | Index(['const', 'Al2O3', 'SiO2', 'P2O5', 'Concentration(mM)'], dtype='object') | 5 | 0.0088311 | 0.47192 | 0.37591 | -130.0607 | -123.5815
109 | Index(['const', 'Al2O3', 'SiO2', 'P2O5', 'L/S'], dtype='object') | 5 | 0.0088994 | 0.46784 | 0.37108 | -129.8527 | -123.3735
110 | Index(['const', 'Al2O3', 'SiO2', 'Concentration(mM)', 'L/S'], dtype='object') | 5 | 0.007088 | 0.57616 | 0.49909 | -135.9975 | -129.5184
111 | Index(['const', 'Al2O3', 'P2O5', 'Concentration(mM)', 'L/S'], dtype='object') | 5 | 0.006885 | 0.58829 | 0.51344 | -136.7818 | -130.3026
112 | Index(['const', 'SiO2', 'P2O5', 'Concentration(mM)', 'L/S'], dtype='object') | 5 | 0.0069991 | 0.58147 | 0.50537 | -136.3381 | -129.8589
113 | Index(['MgO', 'Al2O3', 'SiO2', 'P2O5', 'Concentration(mM)'], dtype='object') | 5 | 0.0088441 | 0.92421 | 0.90698 | -130.0209 | -123.5417
114 | Index(['MgO', 'Al2O3', 'SiO2', 'P2O5', 'L/S'], dtype='object') | 5 | 0.008911 | 0.92364 | 0.90628 | -129.8174 | -123.3383
115 | Index(['MgO', 'Al2O3', 'SiO2', 'Concentration(mM)', 'L/S'], dtype='object') | 5 | 0.0077028 | 0.93399 | 0.91899 | -133.7514 | -127.2722
116 | Index(['MgO', 'Al2O3', 'P2O5', 'Concentration(mM)', 'L/S'], dtype='object') | 5 | 0.007078 | 0.93934 | 0.92556 | -136.0357 | -129.5565
117 | Index(['MgO', 'SiO2', 'P2O5', 'Concentration(mM)', 'L/S'], dtype='object') | 5 | 0.0075029 | 0.9357 | 0.92109 | -134.4613 | -127.9822
118 | Index(['Al2O3', 'SiO2', 'P2O5', 'Concentration(mM)', 'L/S'], dtype='object') | 5 | 0.0067358 | 0.94228 | 0.92916 | -137.3736 | -130.8944
119 | Index(['const', 'MgO', 'Al2O3', 'SiO2', 'P2O5', 'Concentration(mM)'], dtype='object') | 6 | 0.0088239 | 0.47235 | 0.34672 | -128.0828 | -120.3078
120 | Index(['const', 'MgO', 'Al2O3', 'SiO2', 'P2O5', 'L/S'], dtype='object') | 6 | 0.008875 | 0.46929 | 0.34294 | -127.9267 | -120.1517
121 | Index(['const', 'MgO', 'Al2O3', 'SiO2', 'Concentration(mM)', 'L/S'], dtype='object') | 6 | 0.0067214 | 0.59808 | 0.50238 | -135.4314 | -127.6564
122 | Index(['const', 'MgO', 'Al2O3', 'P2O5', 'Concentration(mM)', 'L/S'], dtype='object') | 6 | 0.0067226 | 0.59801 | 0.50229 | -135.4266 | -127.6516
123 | Index(['const', 'MgO', 'SiO2', 'P2O5', 'Concentration(mM)', 'L/S'], dtype='object') | 6 | 0.0067213 | 0.59808 | 0.50239 | -135.4316 | -127.6566
124 | Index(['const', 'Al2O3', 'SiO2', 'P2O5', 'Concentration(mM)', 'L/S'], dtype='object') | 6 | 0.0067257 | 0.59782 | 0.50206 | -135.4138 | -127.6388
125 | Index(['MgO', 'Al2O3', 'SiO2', 'P2O5', 'Concentration(mM)', 'L/S'], dtype='object') | 6 | 0.0067267 | 0.94235 | 0.92588 | -135.4101 | -127.635
126 | Index(['const', 'MgO', 'Al2O3', 'SiO2', 'P2O5', 'Concentration(mM)', 'L/S'], dtype='object') | 7 | 0.0067188 | 0.59823 | 0.4777 | -133.4416 | -124.3707